## FRENIC アラームコード
0 | ： | [ - ] | ： | アラームなし
1 | ： | [OC1] | ： | 過電流（加速中)
2 | ： | [OC2] | ： | 過電流（減速中）
3 | ： | [OC3] | ： | 過電流（一定速中）
5 | ： | [ EF] | ： | 地絡
6 | ： | [OU1] | ： | 過電圧（加速中）
7 | ： | [OU2] | ： | 過電圧（減速中）
8 | ： | [OU3] | ： | 過電圧(一定速中または停止中）
10 | ： | [ LU] | ： | 不足電圧
11 | ： | [Lin] | ： | 入力欠相
14 | ： | [FUS] | ： | ヒューズ断
16 | ： | [PbF] | ： | 充電回路異常
17 | ： | [OH1] | ： | 冷却フィン過熱
18 | ： | [OH2] | ： | 外部アラーム
19 | ： | [OH3] | ： | インバータ内過熱
20 | ： | [OH4] | ： | モータ保護（PTC/NTCサーミスタ）
22 | ： | [dbH] | ： | 制動抵抗器過熱
23 | ： | [OL1] | ： | モータ過負荷
24 | ： | [OL2] | ： | モータ過負荷・モータ２
25 | ： | [OLU] | ： | インバータ過負荷
27 | ： | [ OS] | ： | 過速度保護
28 | ： | [ PG] | ： | PG断線
29 | ： | [nrb] | ： | NTC断線エラー
31 | ： | [Er1] | ： | メモリエラー
32 | ： | [Er2] | ： | タッチパネル通信エラー
33 | ： | [Er3] | ： | CPUエラー
34 | ： | [Er4] | ： | オプション通信エラー
35 | ： | [Er5] | ： | オプションエラー
36 | ： | [Er6] | ： | 運転動作エラー
37 | ： | [Er7] | ： | チュウーニングエラー
38 | ： | [Er8] | ： | RS-485通信エラー（ポート１）
44 | ： | [OL3] | ： | モータ過負荷・モータ３
45 | ： | [OL4] | ： | モータ過負荷・モータ４
46 | ： | [OPL] | ： | 出力欠相
47 | ： | [ErE] | ： | 速度不一致・速度偏差過大
51 | ： | [ErF] | ： | 不足電圧時データセーブエラー
53 | ： | [ErP] | ： | RS-485通信エラー（ポート２）
54 | ： | [ErH] | ： | ハードウェアエラー
58 | ： | [CoF] | ： | PIDフィードバック断線検出
59 | ： | [dbA] | ： | DBトランジスタ故障
100 | ： | [FAL] | ： | DCファンロック検出
101 | ： | [ OL] | ： | モータ過負荷予報
102 | ： | [ OH] | ： | 冷却フィン過熱予報
103 | ： | [LiF] | ： | 寿命予報
104 | ： | [rEF] | ： | 指令ロス
105 | ： | [Pid] | ： | PID警報出力
106 | ： | [ UL] | ： | 低トルク検出
107 | ： | [ PC] | ： | サーミスタ検出（PTC)
108 | ： | { rE] | ： | 機械寿命（運転積算時間）
109 | ： | [ Cn] | ： | 機械寿命（起動回数）

## FrenicMini通信ファンクション
F02 | 運転・操作 | 0:タッチパネル運転（回転方向入力：端子台） 1:外部信号（デジタル入力） 2:タッチパネル運転（正転） 3:タッチパネル運転（逆転）
E20 | 端子 Y1 | 0(1000)： 運転中 『RUN』 1(1001)： 周波数到達 『FAR』 2(1002)： 周波数検出 『FDT』 3(1003)： 不足電圧停止中 『LU』 5(1005)： インバータ出力制限中 『IOL』 6(1006)： 瞬時停電復電動作中 『IPF』 7(1007)： モータ過負荷予報 『OL』 26(1026)： リトライ動作中 『TRY』 30(1030)： 寿命予報 『LIFE』 35(1035)： インバータ出力中 『RUN2』 36(1036)： 過負荷回避制御中 『OLP』 37(1037)： 電流検出 『ID』 38(1038)： 電流検出２ 『ID2』 41(1041)： 低電流検出 『IDL』 43(1043)： PID コントロール中 『PID-CTL』 44(1044)： PID 少水量停止中 『PID-STP』 49(1049)： モータ２切換 『SWM2』 56(1056)： サーミスタ検出 『THM』 57(1057)： ブレーキ信号 『BRKS』 59(1059)： C1 端子断線検出 『C1OFF』 84(1084)： メンテナンスタイマ 『MNT』 87(1087)： 周波数到達検出 『FARFDT』 99(1099)： 一括アラーム 『ALM』
E27 | 端子 30A/B/C 白井市向けは 炊飯機は「99」: アラーム | 0(1000)： 運転中 『RUN』 1(1001)： 周波数到達 『FAR』 2(1002)： 周波数検出 『FDT』 3(1003)： 不足電圧停止中 『LU』 5(1005)： インバータ出力制限中 『IOL』 6(1006)： 瞬時停電復電動作中 『IPF』 7(1007)： モータ過負荷予報 『OL』 26(1026)： リトライ動作中 『TRY』 30(1030)： 寿命予報 『LIFE』 35(1035)： インバータ出力中 『RUN2』 36(1036)： 過負荷回避制御中 『OLP』 37(1037)： 電流検出 『ID』 38(1038)： 電流検出２ 『ID2』 41(1041)： 低電流検出 『IDL』 43(1043)： PID コントロール中 『PID-CTL』 44(1044)： PID 少水量停止中 『PID-STP』 49(1049)： モータ２切換 『SWM2』 56(1056)： サーミスタ検出 『THM』 57(1057)： ブレーキ信号 『BRKS』 59(1059)： C1 端子断線検出 『C1OFF』 84(1084)： メンテナンスタイマ 『MNT』 87(1087)： 周波数到達検出 『FARFDT』 99(1099)： 一括アラーム 『ALM | ブレーキ駆動用出力
y01 | ステーションアドレス | 1～255 10:INV1（洗浄入口） 11:INV2（洗浄） 12:INV3（洗浄出口） 13:INV4（炊飯コンベア）
y02 | エラー発生時動作選択 | 0： 即時errトリップ 1： タイマ時間運転後errトリップ 2： タイマ時間運転中に通信リトライし,通信回復しない場合はerrトリップ，通信回復した場合は運転継続 3：運転継続
y03 | タイマ時間 | 0.0～60.0s 0sec タイマー運転しない
y04 | 伝送速度 | 0：2,400bps 1：4,800bps 2：9,600bps 3：19,200bps
y05 | データ長選択 | 0：8 bits 1：7 bits
y06 | パリティビット選択) | 0：なし 1：偶数パリティ 2：奇数パリティ
y07 | ストップビット選択 | 0：2 bits 1：1 bit
y08 | 通信断検出時間 | 0(検出なし),1～60s 3 Sec 測定結果による
y09 | 応答インタバル時間 | 0.00～1.00s 0.00 レスポンス遅延時間
y10 | プロトコル選択 | 0：Modbus RTUプロトコル 1：SXプロトコル(ローダプロトコル) 2：富士汎用インバータプロトコル
y99 | 支援用リンク機能 (動作選択) | 周波数設定 運転指令 0： 機能コードH30 機能コードH30 1： RS-485通信 機能コードH30 （オプション） から指令 2： 機能コードH30 RS-485通信 （オプション） から指令 3： RS-485通信 RS-485通信 （オプション） （オプション） から指令 から指令
H30 | リンク機能 (動作選択) | モニタ 周波数設定 運転指令 0： ○ × × 1： ○ RS-485通信 × 2： ○ × RS-485通信 3： ○ RS-485通信 RS-485通信 ○ ： インバータ本体およびRS-485通信（オプション）により可能 RS-485： RS-485通信（オプション）からの指令 × ： インバータ本体により可能
E01 | 端子X1 (機能選択) 端子X2 端子X3 | 以下の項目からコードデータにより 選択します。 0 :(1000)多段周波数選択(０～１段) 『SS1』 1 :(1001)多段周波数選択(０～３段) 『SS2』 2 :(1002)多段周波数選択(０～７段) 『SS4』 4 :(1004)加減速選択(２段) 『RT1』 6 :(1006)自己保持選択 『HLD』 7 :(1007)フリーラン指令 『BX』 8 :(1008)アラーム(異常)リセット 『RST』 9 :(1009)外部アラーム 『THR』 10 :(1010)ジョギング運転 『JOG』 11 :(1011) 周波数設定２/ 周波数設定１ 『Hz2/Hz 19 :(1019)編集許可指令 (データ変更可) 『WE-KP 20 :(1020)PID制御キャンセル 『Hz/PID 21 :(1021)正動作/逆動作切換え 『IVS』 24 :(1024) リンク運転選択 (RS-485通信(オプション)) 『LE』 33 :(1033)PID積分・微分リセット 『PID-RS 34 :(1034)PID積分ホールド 『PID-HL ※( )内の1000番台は論理反転の記 号です。（アクティブOFF） ただし，『THR』は9：アクティブOFF， 1009：アクティブONです。
E02
E03 |  |  | (未使用）

## 洗浄ポンプ
変更 | No. | 機能コード名 | 設定値 | 設定範囲 | 工場出荷値 | 最小値 | 最大値 | 刻み幅 | 単位 | 運転中変更 | ReadOnly | ﾃﾞｰﾀｺﾋﾟｰ属性 | ｷｬﾝｾﾙﾌﾗｸﾞ | ﾃﾞｰﾀﾌｫｰﾏｯﾄ | 16進数
| F00 | データ保護 | 0 : データ保護無し、デジタル設定保護無し | 0～3 | 0 | 0 | 3 | 1 | - | 可 |  | 0 |  | 1
* | F01 | 周波数設定1 | 0 : タッチパネルキー操作（∧，∨ｷｰ） | 0～7 | 4 | 0 | 7 | 1 | - | 不可 |  | 0 |  | 1
* | F02 | 運転・操作 | 1 : 外部信号（デジタル入力信号） | 0～3 | 2 | 0 | 3 | 1 | - | 不可 |  | 0 |  | 1
| F03 | 最高出力周波数 1 | 60 | 25.0～400.0 Hz | 60 | 25 | 400 | 0.1 | Hz | 不可 |  | 0 |  | 3
| F04 | ベース(基底)周波数 1 | 60 | 25.0～400.0 Hz | 60 | 25 | 400 | 0.1 | Hz | 不可 |  | 0 |  | 3
| F05 | ベース（基底）周波数電圧 1 | 0 | 0 ; 80～240 V ; 160～500V | 0 | 80 | 240 | 1 | V | 不可 |  | 1 | Yes | 1
| F06 | 最高出力電圧 1 | 200 | 80～240 V ; 160～500V | 200 | 80 | 240 | 1 | V | 不可 |  | 1 |  | 1
* | F07 | 加速時間 1 | 1 | 0.00～3600 s | 6 | 0 | 3600 | 0.01 | s | 可 |  | 0 |  | 12
* | F08 | 減速時間 1 | 1 | 0.00～3600 s | 6 | 0 | 3600 | 0.01 | s | 可 |  | 0 |  | 12
| F09 | トルクブースト 1 | 4.9 | 0.0～20.0 % | 4.9 | 0 | 20 | 0.1 | % | 可 |  | 0 |  | 3
| F10 | 電子サーマル 1 (モータ保護用)(特性選択) | 1 : 汎用モータの自己冷却ファン | 1～2 | 1 | 1 | 2 | 1 | - | 可 |  | 0 |  | 1
* | F11 | 電子サーマル 1 (モータ保護用)(動作レベル) | 22.4 | 0.00 ; 0.01～100.0 A | 21.66 | 0.25 | 33.75 | 0.01 | A | 可 |  | 2 | Yes | 24
* | F12 | 電子サーマル 1 (モータ保護用)(熱時定数) | 1 | 0.5～75.0 min | 5 | 0.5 | 75 | 0.1 | min | 可 |  | 0 |  | 3
| F14 | 瞬時停電再始動 (動作選択) | 1 : 不動作(再始動なしで復電時トリップ) | 0～5 | 1 | 0 | 5 | 1 | - | 可 |  | 0 |  | 1
| F15 | 周波数リミッタ (上限) | 70 | 0.0～400.0 Hz | 70 | 0 | 400 | 0.1 | Hz | 可 |  | 0 |  | 3
| F16 | 周波数リミッタ (下限) | 0 | 0.0～400.0 Hz | 0 | 0 | 400 | 0.1 | Hz | 可 |  | 0 |  | 3
| F18 | バイアス (周波数設定１用) | 0 | -100.00～100.00 % | 0 | -100 | 100 | 0.01 | % | 可 |  | 0 |  | 6
| F20 | 直流制動 1 (開始周波数) | 0 | 0.0～60.0 Hz | 0 | 0 | 60 | 0.1 | Hz | 可 |  | 0 |  | 3
| F21 | 直流制動 1 (動作レベル) | 0 | 0～100 % | 0 | 0 | 100 | 1 | % | 可 |  | 0 |  | 1
| F22 | 直流制動 1 (時間) | 0 | 0.00 ; 0.01～30.00 s | 0 | 0 | 30 | 0.01 | s | 可 |  | 0 |  | 5
| F23 | 始動周波数 1 | 1 | 0.1～60.0 Hz | 1 | 0.1 | 60 | 0.1 | Hz | 可 |  | 0 |  | 3
| F24 | 始動周波数1 (継続時間) | 0 | 0.00～10.00 s | 0 | 0 | 10 | 0.01 | s | 可 |  | 0 |  | 5
| F25 | 停止周波数 | 0.2 | 0.1～60.0 Hz | 0.2 | 0.1 | 60 | 0.1 | Hz | 可 |  | 0 |  | 3
| F26 | モータ運転音 (キャリア周波数) | 2 : 2 kHz | 0 ～16 | 2 | 0 | 16 | 1 | kHz | 可 |  | 0 |  | 1
| F27 | モータ運転音 (音色) | 0 : レベル0 (不動作) | 0～3 | 0 | 0 | 3 | 1 | - | 可 |  | 0 |  | 1
| F30 | 端子FMA (出力ゲイン) | 100 | 0～300 % | 100 | 0 | 300 | 1 | % | 可 |  | 0 |  | 1
| F31 | 端子FMA (機能選択) | 0 : 出力周波数1（滑り補償前） | 0～16 | 0 | 0 | 16 | 1 | - | 可 |  | 0 |  | 1
| F37 | 負荷選択／自動トルクブースト／自動省エネルギー運転 1 | 1 : 定トルク負荷 | 0～5 | 1 | 0 | 5 | 1 | - | 不可 |  | 0 |  | 1
| F39 | 停止周波数 (継続時間) | 0 | 0.00～10.00 s | 0 | 0 | 10 | 0.01 | s | 可 |  | 0 |  | 5
| F42 | 制御方式選択 １ | 0 : 不動作（V/ｆ制御：滑り補償なし） | 0～11 | 0 | 0 | 11 | 1 | - | 不可 |  | 0 |  | 1
| F43 | 電流制限 (動作選択) | 2 : 加速時および一定速 (減速時不動作) | 0～2 | 2 | 0 | 2 | 1 | - | 可 |  | 0 |  | 1
| F44 | 電流制限 (動作レベル) | 180 | 20～200 % | 180 | 20 | 200 | 1 | % | 可 |  | 0 |  | 1
| F50 | 電子サーマル (制動抵抗器保護用)(放電耐量) | OFF | 1～900 kWs ; OFF | OFF | 1 | 900 | 1 | kWs | 可 |  | 2 | Yes | 1
| F51 | 電子サーマル (制動抵抗器保護用)(平均許容損失) | 0.001 | 0.001～50.000 kW | 0.001 | 0.001 | 50 | 0.001 | kW | 可 |  | 2 |  | 7
| E01 | 端子X1 (機能選択) | 0 | 0～34 (1000～1034) | 0 | 0 | 1034 | 1 | - | 不可 |  | 0 |  | 1
| E02 | 端子X2 (機能選択) | 7 | 0～34 (1000～1034) | 7 | 0 | 1034 | 1 | - | 不可 |  | 0 |  | 1
* | E03 | 端子X3 (機能選択) | 2 | 0～34 (1000～1034) | 8 | 0 | 1034 | 1 | - | 不可 |  | 0 |  | 1
| E10 | 加速時間 2 | 6 | 0.00～3600 s | 6 | 0 | 3600 | 0.01 | s | 可 |  | 0 |  | 12
| E11 | 減速時間 2 | 6 | 0.00～3600 s | 6 | 0 | 3600 | 0.01 | s | 可 |  | 0 |  | 12
| E20 | 端子Y1 (機能選択) | 0 | 0～99 (1000～1099) | 0 | 0 | 1099 | 1 | - | 不可 |  | 0 |  | 1
| E27 | 端子30A/B/C （リレー出力） | 99 | 0～99 (1000～1099) | 99 | 0 | 1099 | 1 | - | 不可 |  | 0 |  | 1
| E30 | 周波数到達検出幅 (FAR)(検出幅） | 2.5 | 0.0～10.0 Hz | 2.5 | 0 | 10 | 0.1 | Hz | 可 |  | 0 |  | 3
| E31 | 周波数検出 （FDT）（動作レベル） | 60 | 0.0～400.0 Hz | 60 | 0 | 400 | 0.1 | Hz | 可 |  | 0 |  | 3
| E32 | 周波数検出 （FDT）（ヒステリシス幅） | 1 | 0.0～400.0 Hz | 1 | 0 | 400 | 0.1 | Hz | 可 |  | 0 |  | 3
| E34 | 過負荷予報/電流検出/低電流検出 （動作レベル） | 21.66 | 0.00 ; 0.01～100.0 A | 21.66 | 0.25 | 50 | 0.01 | A | 可 |  | 2 | Yes | 24
| E35 | 過負荷予報/電流検出/低電流検出 （タイマ） | 10 | 0.01～600.00 s | 10 | 0.01 | 600 | 0.01 | s | 可 |  | 0 |  | 5
| E37 | 電流検出 2 （動作レベル） | 21.66 | 0.00 ; 0.01～100.0 A | 21.66 | 0.25 | 50 | 0.01 | A | 可 |  | 2 | Yes | 24
| E38 | 電流検出 2 （タイマ） | 10 | 0.01～600.00 s | 10 | 0.01 | 600 | 0.01 | s | 可 |  | 0 |  | 5
| E39 | 定寸送り時間用係数 | 0 | 0.000～9.999 s | 0 | 0 | 9.999 | 0.001 | - | 可 |  | 0 |  | 7
| E40 | PID表示係数A | 100 | -999～0.00～9990 | 100 | -999 | 9990 | 0.01 | - | 可 |  | 0 |  | 12
| E41 | PID表示係数B | 0 | -999～0.00～9990 | 0 | -999 | 9990 | 0.01 | - | 可 |  | 0 |  | 12
| E42 | 表示フィルタ | 0.5 | 0.0～5.0 s | 0.5 | 0 | 5 | 0.1 | s | 可 |  | 0 |  | 3
| E43 | LEDモニタ （表示選択） | 0 : 速度モニタ（E48にて選択可） | 0～25 | 0 | 0 | 25 | 1 | - | 可 |  | 0 |  | 1
| E45 | メーカ用 | 0 | 0～1 | 0 | 0 | 1 | 1 | - | 可 |  | 0 |  | 1
| E46 | メーカ用 | 0 | 0～5 | 0 | 0 | 5 | 1 | - | 可 |  | 0 |  | 1
| E47 | メーカ用 | 5 | 0～10 | 5 | 0 | 10 | 1 | - | 可 |  | 0 |  | 1
| E48 | LEDモニタ詳細 （速度モニタ選択） | 0 : 出力周波数(滑り補償前) | 0～6 | 0 | 0 | 6 | 1 | - | 可 |  | 0 |  | 1
| E50 | 速度表示係数 | 30 | 0.01～200.00 | 30 | 0.01 | 200 | 0.01 | - | 可 |  | 0 |  | 5
| E51 | 積算電力データ表示係数 | 0.01 | 0.000 ; 0.001～9999 | 0.01 | 0 | 9999 | 0.001 | - | 可 |  | 0 |  | 45
| E52 | タッチパネルメニュー選択 | 0 : 機能コードデータ設定モード(メニュー1) | 0～2 | 0 | 0 | 2 | 1 | - | 可 |  | 0 |  | 1
| E60 | 本体ボリューム (機能選択) | 0 : 機能選択なし | 0～3 | 0 | 0 | 3 | 1 | - | 不可 |  | 0 |  | 1
| E61 | 端子12 （拡張機能選択） | 0 : 拡張機能割り付けなし | 0～5 | 0 | 0 | 5 | 1 | - | 不可 |  | 0 |  | 1
| E62 | 端子C1(拡張機能選択) | 0 : 拡張機能割り付けなし | 0～5 | 0 | 0 | 5 | 1 | - | 不可 |  | 0 |  | 1
| E98 | 端子FWD （機能選択） | 98 | 0～99 (1000～1034) | 98 | 0 | 1034 | 1 | - | 不可 |  | 0 |  | 1
| E99 | 端子REV （機能選択） | 99 | 0～99 (1000～1034) | 99 | 0 | 1034 | 1 | - | 不可 |  | 0 |  | 1
| C01 | ジャンプ周波数 1 | 0 | 0.0～400.0 Hz | 0 | 0 | 400 | 0.1 | Hz | 可 |  | 0 |  | 3
| C02 | ジャンプ周波数 2 | 0 | 0.0～400.0 Hz | 0 | 0 | 400 | 0.1 | Hz | 可 |  | 0 |  | 3
| C03 | ジャンプ周波数 3 | 0 | 0.0～400.0 Hz | 0 | 0 | 400 | 0.1 | Hz | 可 |  | 0 |  | 3
| C04 | ジャンプ周波数 (幅) | 3 | 0.0～30.0 Hz | 3 | 0 | 30 | 0.1 | Hz | 可 |  | 0 |  | 3
* | C05 | 多段周波数 1 | 10 | 0.00～400.00 Hz | 0 | 0 | 400 | 0.01 | Hz | 可 |  | 0 |  | 5
* | C06 | 多段周波数 2 | 50 | 0.00～400.00 Hz | 0 | 0 | 400 | 0.01 | Hz | 可 |  | 0 |  | 5
* | C07 | 多段周波数 3 | 50 | 0.00～400.00 Hz | 0 | 0 | 400 | 0.01 | Hz | 可 |  | 0 |  | 5
* | C08 | 多段周波数 4 | 50 | 0.00～400.00 Hz | 0 | 0 | 400 | 0.01 | Hz | 可 |  | 0 |  | 5
| C09 | 多段周波数 5 | 0 | 0.00～400.00 Hz | 0 | 0 | 400 | 0.01 | Hz | 可 |  | 0 |  | 5
| C10 | 多段周波数 6 | 0 | 0.00～400.00 Hz | 0 | 0 | 400 | 0.01 | Hz | 可 |  | 0 |  | 5
| C11 | 多段周波数 7 | 0 | 0.00～400.00 Hz | 0 | 0 | 400 | 0.01 | Hz | 可 |  | 0 |  | 5
| C12 | 多段周波数 8 | 0 | 0.00～400.00 Hz | 0 | 0 | 400 | 0.01 | Hz | 可 |  | 0 |  | 5
| C13 | 多段周波数 9 | 0 | 0.00～400.00 Hz | 0 | 0 | 400 | 0.01 | Hz | 可 |  | 0 |  | 5
| C14 | 多段周波数 10 | 0 | 0.00～400.00 Hz | 0 | 0 | 400 | 0.01 | Hz | 可 |  | 0 |  | 5
| C15 | 多段周波数 11 | 0 | 0.00～400.00 Hz | 0 | 0 | 400 | 0.01 | Hz | 可 |  | 0 |  | 5
| C16 | 多段周波数 12 | 0 | 0.00～400.00 Hz | 0 | 0 | 400 | 0.01 | Hz | 可 |  | 0 |  | 5
| C17 | 多段周波数 13 | 0 | 0.00～400.00 Hz | 0 | 0 | 400 | 0.01 | Hz | 可 |  | 0 |  | 5
| C18 | 多段周波数 14 | 0 | 0.00～400.00 Hz | 0 | 0 | 400 | 0.01 | Hz | 可 |  | 0 |  | 5
| C19 | 多段周波数 15 | 0 | 0.00～400.00 Hz | 0 | 0 | 400 | 0.01 | Hz | 可 |  | 0 |  | 5
| C20 | ジョギング周波数 | 0 | 0.00～400.00 Hz | 0 | 0 | 400 | 0.01 | Hz | 可 |  | 0 |  | 5
| C21 | タイマ運転(動作選択) | 0 : 不動作 | 0～1 | 0 | 0 | 1 | 1 | - | 不可 |  | 0 |  | 1
| C30 | 周波数設定 2 | 2 : アナログ電流入力（端子[C1]）（DC4～20mA/DC0～20mA） | 0～7 | 2 | 0 | 7 | 1 | - | 不可 |  | 0 |  | 1
| C32 | アナログ入力調整（端子12）（ゲイン） | 100 | 0.00～200.00 % | 100 | 0 | 200 | 0.01 | % | 可 |  | 0 |  | 5
| C33 | アナログ入力調整 （端子12）（フィルタ） | 0.05 | 0.00～5.00 s | 0.05 | 0 | 5 | 0.01 | s | 可 |  | 0 |  | 5
| C34 | アナログ入力調整 （端子12）（ゲイン基準点） | 100 | 0.00～100.00 % | 100 | 0 | 100 | 0.01 | % | 可 |  | 0 |  | 5
| C37 | アナログ入力調整 （端子C1）（ゲイン） | 100 | 0.00～200.00 % | 100 | 0 | 200 | 0.01 | % | 可 |  | 0 |  | 5
| C38 | アナログ入力調整 （端子C1）（フィルタ） | 0.05 | 0.00～5.00 s | 0.05 | 0 | 5 | 0.01 | s | 可 |  | 0 |  | 5
| C39 | アナログ入力調整 （端子C1）（ゲイン基準点） | 100 | 0.00～100.00 % | 100 | 0 | 100 | 0.01 | % | 可 |  | 0 |  | 5
| C40 | 端子C1(範囲選択) | 0 : 4～20mA | 0～1 | 0 | 0 | 1 | 1 | - | 不可 |  | 0 |  | 1
| C50 | バイアス (周波数設定 1）(バイアス基準点) | 0 | 0.00～100.00 % | 0 | 0 | 100 | 0.01 | % | 可 |  | 0 |  | 5
| C51 | バイアス （PID指令 １）（バイアス値） | 0 | -100.00～100.00 % | 0 | -100 | 100 | 0.01 | % | 可 |  | 0 |  | 6
| C52 | バイアス （PID指令 １）（バイアス基準点） | 0 | 0.00～100.00 % | 0 | 0 | 100 | 0.01 | % | 可 |  | 0 |  | 5
| C94 | ジャンプ周波数 4 | 0 | 0.0～400.0 Hz | 0 | 0 | 400 | 0.1 | Hz | 可 |  | 0 |  | 3
| C95 | ジャンプ周波数 5 | 0 | 0.0～400.0 Hz | 0 | 0 | 400 | 0.1 | Hz | 可 |  | 0 |  | 3
| C96 | ジャンプ周波数 6 | 0 | 0.0～400.0 Hz | 0 | 0 | 400 | 0.1 | Hz | 可 |  | 0 |  | 3
* | C99 | デジタル設定周波数 | 50 | 0.00～400.00 Hz | 0 | 0 | 400 | 0.01 | Hz | 可 |  | 0 |  | 22
| P02 | モータ 1 （容量） | 5.5 | 0.01～30.00 kW/HP | 5.5 | 0.01 | 30 | 0.01 | kW | 不可 |  | 2 |  | 11
| P03 | モータ 1 （定格電流） | 21.66 | 0.00～100.0 A | 21.66 | 0 | 100 | 0.01 | A | 不可 |  | 2 |  | 24
| P06 | モータ 1 （無負荷電流） | 9.17 | 0.00～50.00 A | 9.17 | 0 | 50 | 0.01 | A | 不可 |  | 2 |  | 24
| P07 | モータ 1 （%R1） | 5.08 | 0.00～50.00 % | 5.08 | 0 | 50 | 0.01 | % | 可 |  | 2 |  | 5
| P08 | モータ 1 （%X） | 13.78 | 0.00～50.00 % | 13.78 | 0 | 50 | 0.01 | % | 可 |  | 2 |  | 5
| P09 | モータ 1 （滑り補償ゲイン(駆動)） | 100 | 0.0～200.0 % | 100 | 0 | 200 | 0.1 | % | 可 |  | 0 |  | 3
| P10 | モータ 1 （滑り補償応答時間） | 1 | 0.01～10.00 s | 1 | 0.01 | 10 | 0.01 | s | 可 |  | 2 |  | 5
| P11 | モータ 1 （滑り補償ゲイン(制動)） | 100 | 0.0～200.0 % | 100 | 0 | 200 | 0.1 | % | 可 |  | 0 |  | 3
| P12 | モータ 1 （定格滑り） | 2.33 | 0.00～15.00 Hz | 2.33 | 0 | 15 | 0.01 | Hz | 不可 |  | 2 |  | 5
| P60 | モータ 1 (電機子抵抗) | 0.253 | 0.000～50.00 Ω | 0.253 | 0 | 50 | 0.001 | ohm | 可 |  | 2 |  | 45
| P61 | モータ 1 (d軸インダクタンス(相)) | 4.77 | 0.00～500.0 mH | 4.77 | 0 | 500 | 0.01 | mH | 可 |  | 2 |  | 24
| P62 | モータ 1 (q軸インダクタンス(相)) | 10.7 | 0.00～500.0 mH | 10.7 | 0 | 500 | 0.01 | mH | 可 |  | 2 |  | 24
| P63 | モータ 1 (誘起電圧(基底速度)) | 177 | 0 (不動作) ; 80～240V (200V系列) ; 160～500V (400V系列) | 177 | 80 | 240 | 1 | V | 不可 |  | 1 | Yes | 1
| P74 | モータ 1 (始動時電流指令値(モータ定格電流基準)) | 80 | 10～200 % (100%=モータ定格電流) | 80 | 10 | 200 | 1 | % | 可 |  | 2 |  | 1
| P89 | モータ 1 (制御切換レベル) | 10 | 10～100 % | 10 | 10 | 100 | 1 | % | 可 |  | 2 |  | 1
| P90 | モータ 1 (過電流保護レベル) | 50 | 0.00（不動作） ; 0.01～300.0 A | 50 | 0.01 | 300 | 0.01 | A | 可 |  | 2 | Yes | 24
| P91 | モータ 1 （ダンピングゲイン(d軸)） | 999 | 0.00～25.00 ; 999 | 999 | 0 | 25 | 0.01 | - | 可 |  | 2 | Yes | 5
| P92 | モータ 1 （ダンピングゲイン(q軸)） | 999 | 0.00～25.00 ; 999 | 999 | 0 | 25 | 0.01 | - | 可 |  | 2 | Yes | 5
| P93 | モータ 1 (制御切換レベル) | 999 | 0～100 % ; 999 | 999 | 0 | 100 | 1 | % | 可 |  | 2 | Yes | 1
| P99 | モータ 1 選択 | 0 : モータ特性0 (富士標準モータ 8形シリーズ） | 0～21 | 0 | 0 | 21 | 1 | - | 不可 |  | 2 |  | 1
| H03 | データ初期化 | 0 : マニュアル設定値 | 0～3 | 0 | 0 | 3 | 1 | - | 不可 |  | 0 |  | 1
| H04 | リトライ (回数） | 0 | 0～10 | 0 | 0 | 10 | 1 | Times | 可 |  | 0 |  | 1
| H05 | リトライ （待ち時間） | 5 | 0.5～20.0 s | 5 | 0.5 | 20 | 0.1 | s | 可 |  | 0 |  | 3
* | H06 | 冷却ファンON‐OFF制御 | 1 : 動作 (ファンON/OFF制御動作) | 0～1 | 0 | 0 | 1 | 1 | - | 可 |  | 0 |  | 1
| H07 | 曲線加減速 | 0 : 不動作（直線加減速） | 0～3 | 0 | 0 | 3 | 1 | - | 可 |  | 0 |  | 1
| H08 | 回転方向制限 | 0 : 不動作（直線加減速） | 0～2 | 0 | 0 | 2 | 1 | - | 不可 |  | 0 |  | 1
* | H11 | 減速モード | 1 : フリーラン | 0～1 | 0 | 0 | 1 | 1 | - | 可 |  | 0 |  | 1
| H12 | 瞬時過電流制限 （動作選択） | 1 : 動作 | 0～1 | 1 | 0 | 1 | 1 | - | 可 |  | 0 |  | 1
| H13 | 瞬時停電再始動 (待ち時間) | 0.5 | 0.1～10.0 s | 0.5 | 0.1 | 10 | 0.1 | s | 可 |  | 2 |  | 3
| H14 | 瞬時停電再始動 (周波数低下率) | 999 | 0.00 ; 0.01～100.00 Hz/s ; 999 | 999 | 0 | 100 | 0.01 | Hz/s | 可 |  | 0 | Yes | 5
| H15 | 瞬時停電再始動 (運転継続レベル) | 235 | 200～300V (200V系列) ; 400～600V (400V系列) | 235 | 200 | 300 | 1 | V | 可 |  | 1 |  | 1
| H26 | サーミスタ （動作選択） | 0 : 不動作 | 0～2 | 0 | 0 | 2 | 1 | - | 可 |  | 0 |  | 1
| H27 | サーミスタ （動作レベル） | 1.6 | 0.00～5.00 V | 1.6 | 0 | 5 | 0.01 | V | 可 |  | 0 |  | 5
| H30 | リンク機能 （動作選択） | 0 : (周波数設定) F01/C30 ; (運転指令) F02 | 0～3 | 0 | 0 | 3 | 1 | - | 可 |  | 0 |  | 1
| H42 | 主回路コンデンサ測定値 | 4457 | 0～65535 | 0 | 0 | 65535 | 1 | - | 可 | Yes | 0 |  | 1
| H43 | 冷却ファン累積運転時間 | 0 | 0～9999 | 0 | 0 | 9999 | 1 | 10h | 可 | Yes | 0 |  | 74
| H44 | 起動回数 1 | 19 | 0～65535 | 0 | 0 | 65535 | 1 | - | 可 | Yes | 0 |  | 1
| H45 | 模擬故障 | 0 : 不動作 | 0～1 | 0 | 0 | 1 | 1 | - | 可 |  | 0 |  | 1
| H47 | 主回路コンデンサ初期値 | 4538 | 0～65535 | 0 | 0 | 65535 | 1 | - | 可 | Yes | 0 |  | 1
| H48 | プリント基板コンデンサ累積運転時間 | 0 | 0～9999 | 0 | 0 | 9999 | 1 | 10h | 可 | Yes | 0 |  | 74
| H50 | 折線V/f 1 （周波数） | 0 | 0.0 ; 0.1～400.0 Hz | 0 | 0 | 400 | 0.1 | Hz | 不可 |  | 0 |  | 3
| H51 | 折線V/f 1 （電圧） | 0 | 0～240 V ; 0～500 V | 0 | 0 | 240 | 1 | V | 不可 |  | 1 |  | 1
| H52 | 折線V/f 2 （周波数） | 0 | 0.0 ; 0.1～400.0 Hz | 0 | 0 | 400 | 0.1 | Hz | 不可 |  | 0 |  | 3
| H53 | 折線V/f 2 （電圧） | 0 | 0～240 V ; 0～500 V | 0 | 0 | 240 | 1 | V | 不可 |  | 1 |  | 1
| H54 | 加減速時間 (ジョギング運転) | 6 | 0.00～3600 s | 6 | 0 | 3600 | 0.01 | s | 可 |  | 0 |  | 12
| H61 | UP/DOWN制御 (初期値選択) | 1 : 初期値は、運転指令がなくなる直前のUP/DOWN指令による設定周波数 | 0～1 | 1 | 0 | 1 | 1 | - | 不可 |  | 0 |  | 1
| H63 | 下限リミッタ (動作選択) | 0 : 上限はF15：周波数リミッタ（上限）、下限はF16：周波数リミッタ（逆転の上限/下限）で制限し運転継続する。 | 0～1 | 0 | 0 | 1 | 1 | - | 可 |  | 0 |  | 1
| H64 | 下限リミッタ （制限動作時最低周波数） | 2 | 0.0 ; 0.1～60.0 | 2 | 0 | 60 | 0.1 | Hz | 可 |  | 0 |  | 3
| H69 | 回生回避制御 (動作選択) | 0 : 不動作 | 0～4 | 0 | 0 | 4 | 1 | - | 可 |  | 0 |  | 1
| H70 | 過負荷回避制御 | 999 | 0.00 ; 0.01～100.00 Hz/s ; 999 | 999 | 0 | 100 | 0.01 | Hz/s | 可 |  | 0 | Yes | 5
| H71 | 減速特性 | 0 : 不動作 | 0～1 | 0 | 0 | 1 | 1 | - | 可 |  | 0 |  | 1
| H76 | 回生回避（増加周波数リミッタ） | 5 | 0.0～400.0 Hz | 5 | 0 | 400 | 0.1 | Hz | 可 |  | 0 |  | 3
| H78 | メンテナンス設定時間 (M1) | 8760 | 0 ; 1～9999 (10時間単位） | 8760 | 1 | 9999 | 1 | 10h | 可 |  | 0 | Yes | 74
| H79 | メンテナンス設定起動回数 (M1) | 0 | 0 ; 1～65535 回 | 0 | 1 | 65535 | 1 | - | 可 |  | 0 | Yes | 1
| H80 | 電流振動抑制ゲイン 1 | 0.2 | 0.00～0.40 | 0.2 | 0 | 0.4 | 0.01 | - | 可 |  | 0 |  | 5
| H89 | 電子サーマル (モータ保護用)(データ保持) | 1 | 0～1 | 1 | 0 | 1 | 1 | - | 可 |  | 0 |  | 1
| H91 | ＰＩＤフィードバック断線検出 | 0 | 0.0 ; 0.1～60.0 s | 0 | 0 | 60 | 0.1 | s | 可 |  | 0 |  | 3
| H92 | 運転継続 (P) | 999 | 0.000～10.000 倍 ; 999 | 999 | 0 | 10 | 0.001 | - | 可 |  | 2 | Yes | 7
| H93 | 運転継続 (I) | 999 | 0.010～10.000 s ; 999 | 999 | 0.01 | 10 | 0.001 | s | 可 |  | 2 | Yes | 7
| H94 | モータ累積運転時間 1 | 0 | 0～9999 | 0 | 0 | 9999 | 1 | - | 不可 | Yes | 0 |  | 1
| H95 | 直流制動 1 (特性選択) | 0 : スローレスポンス | 0～1 | 0 | 0 | 1 | 1 | - | 可 |  | 0 |  | 1
| H96 | STOPキー優先/スタートチェック機能 | 0 : STOPキー優先無効・スタートチェック機能なし | 0～3 | 0 | 0 | 3 | 1 | - | 可 |  | 0 |  | 1
| H97 | アラームデータクリア | 0 : トリップデータはそのまま | 0～1 | 0 | 0 | 1 | 1 | - | 可 |  | 0 |  | 1
| H98 | 保護・メンテナンス機能 (動作選択) | 19 | 0～63 | 19 | 0 | 63 | 1 | - | 可 |  | 0 |  | 1
| A01 | 最高出力周波数 2 | 60 | 25.0～400.0 Hz | 60 | 25 | 400 | 0.1 | Hz | 不可 |  | 0 |  | 3
| A02 | ベース(基底)周波数 2 | 60 | 25.0～400.0 Hz | 60 | 25 | 400 | 0.1 | Hz | 不可 |  | 0 |  | 3
| A03 | ベース（基底）周波数電圧 2 | 0 | 0 ; 80～240 V ; 160～500V | 0 | 80 | 240 | 1 | V | 不可 |  | 1 | Yes | 1
| A04 | 最高出力電圧 2 | 200 | 80～240 V ; 160～500V | 200 | 80 | 240 | 1 | V | 不可 |  | 1 |  | 1
| A05 | トルクブースト 2 | 4.9 | 0.0～20.0 % | 4.9 | 0 | 20 | 0.1 | % | 可 |  | 0 |  | 3
| A06 | 電子サーマル 2 （モータ保護用）(特性選択) | 1 : 自己冷却ファン・汎用モータ用 | 1～2 | 1 | 1 | 2 | 1 | - | 可 |  | 0 |  | 1
| A07 | 電子サーマル 2 （モータ保護用）(動作レベル) | 21.66 | 0.00 ; 0.01～100.0 A | 21.66 | 0.25 | 33.75 | 0.01 | A | 可 |  | 2 | Yes | 24
| A08 | 電子サーマル 2 （モータ保護用）(熱時定数) | 5 | 0.5～75.0 min | 5 | 0.5 | 75 | 0.1 | min | 可 |  | 0 |  | 3
| A09 | 直流制動 2 （開始周波数） | 0 | 0.0～60.0 Hz | 0 | 0 | 60 | 0.1 | Hz | 可 |  | 0 |  | 3
| A10 | 直流制動 2 （動作レベル） | 0 | 0～100 % | 0 | 0 | 100 | 1 | % | 可 |  | 0 |  | 1
| A11 | 直流制動 2 （時間） | 0 | 0.00 ; 0.01～30.00 s | 0 | 0 | 30 | 0.01 | s | 可 |  | 0 |  | 5
| A12 | 始動周波数 2 | 1 | 0.1～60.0 Hz | 1 | 0.1 | 60 | 0.1 | Hz | 可 |  | 0 |  | 3
| A13 | 負荷選択／自動トルクブースト／自動省エネルギー運転 2 | 1 : 定トルク負荷 | 0～5 | 1 | 0 | 5 | 1 | - | 不可 |  | 0 |  | 1
| A14 | 制御方式選択 2 | 0 : 不動作（V/ｆ制御：すべり補償なし） | 0～2 | 0 | 0 | 2 | 1 | - | 不可 |  | 0 |  | 1
| A16 | モータ 2 （容量） | 5.5 | 0.01～30.00 kW/HP | 5.5 | 0.01 | 30 | 0.01 | kW | 不可 |  | 2 |  | 11
| A17 | モータ 2 （定格電流） | 21.66 | 0.00～100.0 A | 21.66 | 0 | 100 | 0.01 | A | 不可 |  | 2 |  | 24
| A20 | モータ 2 （無負荷電流） | 9.17 | 0.00～50.00 A | 9.17 | 0 | 50 | 0.01 | A | 不可 |  | 2 |  | 24
| A21 | モータ 2 （%R1） | 5.08 | 0.00～50.00 % | 5.08 | 0 | 50 | 0.01 | % | 可 |  | 2 |  | 5
| A22 | モータ 2 （%X） | 13.78 | 0.00～50.00 % | 13.78 | 0 | 50 | 0.01 | % | 可 |  | 2 |  | 5
| A23 | モータ 2 （滑り補償ゲイン(駆動)） | 100 | 0.0～200.0 % | 100 | 0 | 200 | 0.1 | % | 可 |  | 0 |  | 3
| A24 | モータ 2 （滑り補償応答時間） | 1 | 0.01～10.00 s | 1 | 0.01 | 10 | 0.01 | s | 可 |  | 2 |  | 5
| A25 | モータ 2 （滑り補償ゲイン(制動)） | 100 | 0.0～200.0 % | 100 | 0 | 200 | 0.1 | % | 可 |  | 0 |  | 3
| A26 | モータ 2 （定格滑り） | 2.33 | 0.00～15.00 Hz | 2.33 | 0 | 15 | 0.01 | Hz | 不可 |  | 2 |  | 5
| A39 | モータ 2 選択 | 0 : モータ特性0 (富士標準モータ 8形シリーズ） | 0～5 | 0 | 0 | 5 | 1 | - | 不可 |  | 2 |  | 1
| A41 | 電流振動抑制ゲイン 2 (モータ用) | 0.2 | 0.00～0.40 | 0.2 | 0 | 0.4 | 0.01 | - | 可 |  | 0 |  | 5
| A51 | モータ累積運転時間 2 | 0 | 0～9999 | 0 | 0 | 9999 | 1 | - | 不可 | Yes | 0 |  | 1
| A52 | 起動回数 2 | 0 | 0～65535 | 0 | 0 | 65535 | 1 | - | 可 | Yes | 0 |  | 1
| J01 | PID制御 (動作選択) | 0 : 不動作 | 0～2 | 0 | 0 | 2 | 1 | - | 不可 |  | 0 |  | 1
| J02 | PID制御 (リモート指令) | 0 : タッチパネル | 0～4 | 0 | 0 | 4 | 1 | - | 不可 |  | 0 |  | 1
| J03 | PID制御 P (ゲイン) | 0.1 | 0.000～30.000 倍 | 0.1 | 0 | 30 | 0.001 | Times | 可 |  | 0 |  | 7
| J04 | PID制御 I (積分時間) | 0 | 0.0～3600.0 s | 0 | 0 | 3600 | 0.1 | s | 可 |  | 0 |  | 3
| J05 | PID制御 D (微分時間) | 0 | 0.00～600.00 s | 0 | 0 | 600 | 0.01 | s | 可 |  | 0 |  | 5
| J06 | PID制御 (フィードバックフィルタ) | 0.5 | 0.0～900.0 s | 0.5 | 0 | 900 | 0.1 | s | 可 |  | 0 |  | 3
| J15 | PID制御 (少水量停止運転周波数レベル) | 0 | 0.0 ; 1.0～400.0 Hz | 0 | 1 | 400 | 0.1 | Hz | 可 |  | 0 | Yes | 3
| J16 | PID制御 (少水量停止経過時間) | 30 | 0～3600 s | 30 | 0 | 3600 | 1 | s | 可 |  | 0 |  | 1
| J17 | PID制御 (起動周波数) | 0 | 0.0～400.0 Hz | 0 | 0 | 400 | 0.1 | Hz | 可 |  | 0 |  | 3
| J23 | PID制御 (少水量停止起動偏差レベル) | 0 | 0.0～100.0 % | 0 | 0 | 100 | 0.1 | % | 可 |  | 0 |  | 3
| J24 | PID制御 (少水量停止始動待ち時間) | 0 | 0～3600 s | 0 | 0 | 3600 | 1 | s | 可 |  | 0 |  | 1
| J68 | ブレーキ信号 (釈放電流) | 100 | 0～200 % | 100 | 0 | 200 | 1 | % | 可 |  | 0 |  | 1
| J69 | ブレーキ信号 (釈放周波数) | 1 | 0.0～25.0 Hz | 1 | 0 | 25 | 0.1 | Hz | 可 |  | 0 |  | 3
| J70 | ブレーキ信号 (釈放タイマ) | 1 | 0.0～5.0 s | 1 | 0 | 5 | 0.1 | s | 可 |  | 0 |  | 3
| J71 | ブレーキ信号 (投入周波数) | 1 | 0.0～25.0 Hz | 1 | 0 | 25 | 0.1 | Hz | 可 |  | 0 |  | 3
| J72 | ブレーキ信号 (投入タイマ) | 1 | 0.0～5.0 s | 1 | 0 | 5 | 0.1 | s | 可 |  | 0 |  | 3
| y01 | RS485設定 1 (ステーションアドレス) | 1 | 1～255 | 1 | 1 | 255 | 1 | - | 不可 |  | 0 |  | 1
| y02 | RS485設定 1 (エラー発生時動作選択) | 0 : 即時 Er8 トリップ | 0～3 | 0 | 0 | 3 | 1 | - | 可 |  | 0 |  | 1
| y03 | RS485設定 1 (タイマ動作時間) | 2 | 0.0～60.0 s | 2 | 0 | 60 | 0.1 | s | 可 |  | 0 |  | 3
| y04 | RS485設定 1 (伝送速度) | 3 : 19200 bps | 0～4 | 3 | 0 | 4 | 1 | - | 可 |  | 0 |  | 1
| y05 | RS485設定 1 (データ長選択) | 0 : 8 bits | 0～1 | 0 | 0 | 1 | 1 | - | 可 |  | 0 |  | 1
| y06 | RS485設定 1 (パリティビット選択) | 0 : なし (RTUの場合、ストップビット2bits) | 0～3 | 0 | 0 | 3 | 1 | - | 可 |  | 0 |  | 1
| y07 | RS485設定 1 (ストップビット選択) | 0 : 2 bits | 0～1 | 0 | 0 | 1 | 1 | - | 可 |  | 0 |  | 1
| y08 | RS485設定 1 (通信断検出時間) | 0 | 0 ; 1～60 s | 0 | 0 | 60 | 1 | s | 可 |  | 0 |  | 1
| y09 | RS485設定 1 (応答インタバル時間) | 0.01 | 0.00～1.00 s | 0.01 | 0 | 1 | 0.01 | s | 可 |  | 0 |  | 5
| y10 | RS485設定 1 (プロトコル選択) | 1 : SXプロトコル（ローダプロトコル） | 0～2 | 1 | 0 | 2 | 1 | - | 可 |  | 0 |  | 1
| y97 | 通信データ保存方式選択 | 0 : 不揮発生メモリ(書込み回数制限あり)に保存 | 0～2 | 0 | 0 | 2 | 1 | - | 可 |  | 0 |  | 1
| y99 | 支援用リンク機能 (動作選択) | 0 : 周波数指令はH30、y99による 運転指令はH30、y99による | 0～3 | 0 | 0 | 3 | 1 | - | 可 |  | 0 |  | 1
| S01 | 周波数指令 (p.u.) | 0 | -32768～32767 | 0 | -32768 | 32767 | 1 | - | 可 |  | 0 |  | 29
| S05 | 周波数指令 | 0 | 0.00～655.35 | 0 | 0 | 655.35 | 0.01 | Hz | 可 |  | 0 |  | 22
| S06 | 運転操作指令 | 0x0 | 0000H～FFFFH (16進数) | 0x0 | 0x0 | 0xFFFF | 1 | - | 可 |  | 0 |  | 14 | Yes
| S08 | 加速時間 F07 | 1 | 0.0～3600.0 | 6 | 0 | 3600 | 0.1 | s | 可 |  | 0 |  | 3
| S09 | 減速時間 F08 | 1 | 0.0～3600.0 | 6 | 0 | 3600 | 0.1 | s | 可 |  | 0 |  | 3
| S13 | PID指令 | 0 | -32768～32767 | 0 | -32768 | 32767 | 1 | - | 可 |  | 0 |  | 29
| S14 | アラームリセット指令 | 0 : 不動作 | 0～1 | 0 | 0 | 1 | 1 | - | 可 |  | 0 |  | 1
| M01 | 周波数指令 (p.u.) (最終指令) | 16667 | -32768～32767 | 0 | -32768 | 32767 | 1 | - | 不可 | Yes | 0 |  | 29
| M05 | 周波数指令 (最終指令) | 50 | 0.00～655.35 | 0 | 0 | 655.35 | 0.01 | Hz | 不可 | Yes | 0 |  | 22
| M06 | 出力周波数 1 (p.u.) | 0 | -32768～32767 | 0 | -32768 | 32767 | 1 | - | 不可 | Yes | 0 |  | 29
| M09 | 出力周波数 1 | 0 | 0.00～655.35 | 0 | 0 | 655.35 | 0.01 | Hz | 不可 | Yes | 0 |  | 22
| M10 | 消費電力 | 0.56 | 0.00～399.99 | 0 | 0 | 399.99 | 0.01 | % | 不可 | Yes | 0 |  | 5
| M11 | 出力電流実効値 | 0 | 0.00～399.99 | 0 | 0 | 399.99 | 0.01 | % | 不可 | Yes | 0 |  | 5
| M12 | 出力電圧実効値 | 0 | 0.0～1000.0 | 0 | 0 | 1000 | 0.1 | V | 不可 | Yes | 0 |  | 3
| M13 | 運転操作指令 (最終指令) | 0x0 | 0000H～FFFFH (16進数) | 0x0 | 0x0 | 0xFFFF | 1 | - | 不可 | Yes | 0 |  | 14 | Yes
| M14 | 運転状態 | 0x28 | 0000H～FFFFH (16進数) | 0x0 | 0x0 | 0xFFFF | 1 | - | 不可 | Yes | 0 |  | 16 | Yes
| M15 | 汎用出力端子情報 | 0x0 | 0000H～FFFFH (16進数) | 0x0 | 0x0 | 0xFFFF | 1 | - | 不可 | Yes | 0 |  | 15 | Yes
| M16 | アラーム内容 最新 | 0 | 0～254 | 0 | 0 | 254 | 1 | - | 不可 | Yes | 0 |  | 10
| M17 | アラーム内容 １回前 | 0 | 0～254 | 0 | 0 | 254 | 1 | - | 不可 | Yes | 0 |  | 10
| M18 | アラーム内容 ２回前 | 0 | 0～254 | 0 | 0 | 254 | 1 | - | 不可 | Yes | 0 |  | 10
| M19 | アラーム内容 ３回前 | 0 | 0～254 | 0 | 0 | 254 | 1 | - | 不可 | Yes | 0 |  | 10
| M20 | 累積運転時間 | 2 | 0～65535 | 0 | 0 | 65535 | 1 | h | 不可 | Yes | 0 |  | 1
| M21 | 直流中間回路電圧 | 295 | 0～1000 | 0 | 0 | 1000 | 1 | V | 不可 | Yes | 0 |  | 1
| M23 | 機種コード | 0x5513 | 0000H～FFFFH (16進数) | 0x5513 | 0x0 | 0xFFFF | 1 | - | 不可 | Yes | 0 |  | 17 | Yes
| M24 | 容量コード | 5.5 | 0.10～15.00 kW | 5.5 | 0.01 | 30 | 0.01 | kW | 不可 | Yes | 0 |  | 11
| M25 | インバータROMバージョン | 1300 | 0～9999 | 1300 | 0 | 9999 | 1 | - | 不可 | Yes | 0 |  | 35
| M26 | 伝送異常処理コード | 0 | 0～127 | 0 | 0 | 127 | 1 | - | 不可 | Yes | 0 |  | 20
| M27 | アラーム時周波数指令 (p.u.) | 0 | -32768～32767 | 0 | -32768 | 32767 | 1 | - | 不可 | Yes | 0 |  | 29
| M31 | アラーム時周波数指令 | 0 | 0.00～655.35 | 0 | 0 | 655.35 | 0.01 | Hz | 不可 | Yes | 0 |  | 22
| M32 | アラーム時出力周波数 1 (p.u.) | 0 | -32768～32767 | 0 | -32768 | 32767 | 1 | - | 不可 | Yes | 0 |  | 29
| M33 | アラーム時出力トルク | 0 | -327.68～327.67 | 0 | -327.68 | 327.67 | 0.01 | % | 不可 | Yes | 0 |  | 6
| M35 | アラーム時出力周波数 1 | 0 | 0.00～655.35 | 0 | 0 | 655.35 | 0.01 | Hz | 不可 | Yes | 0 |  | 22
| M36 | アラーム時消費電力 | 0 | 0.00～399.99 | 0 | 0 | 399.99 | 0.01 | % | 不可 | Yes | 0 |  | 5
| M37 | アラーム時出力電流実効値 | 0 | 0.00～399.99 | 0 | 0 | 399.99 | 0.01 | % | 不可 | Yes | 0 |  | 5
| M38 | アラーム時出力電圧実効値 | 0 | 0.0～1000.0 | 0 | 0 | 1000 | 0.1 | V | 不可 | Yes | 0 |  | 3
| M39 | アラーム時運転操作指令 | 0x0 | 0000H～FFFFH (16進数) | 0x0 | 0x0 | 0xFFFF | 1 | - | 不可 | Yes | 0 |  | 14 | Yes
| M40 | アラーム時運転状態 | 0x0 | 0000H～FFFFH (16進数) | 0x0 | 0x0 | 0xFFFF | 1 | - | 不可 | Yes | 0 |  | 16 | Yes
| M41 | アラーム時汎用出力端子情報 | 0x0 | 0000H～FFFFH (16進数) | 0x0 | 0x0 | 0xFFFF | 1 | - | 不可 | Yes | 0 |  | 15 | Yes
| M42 | アラーム時累積運転時間 | 0 | 0～65535 | 0 | 0 | 65535 | 1 | h | 不可 | Yes | 0 |  | 1
| M43 | アラーム時直流中間回路電圧 | 0 | 0～1000 | 0 | 0 | 1000 | 1 | V | 不可 | Yes | 0 |  | 1
| M45 | アラーム時冷却フィン温度 | 0 | 0～255 ℃ | 0 | 0 | 255 | 1 | deg C | 不可 | Yes | 0 |  | 1
| M46 | 主回路コンデンサ寿命 | 98.2 | 0.0～100.0 | 0 | 0 | 100 | 0.1 | % | 不可 | Yes | 0 |  | 3
| M47 | プリント基板の電解コンデンサ寿命 | 0 | 0～9999 (10時間単位) | 0 | 0 | 9999 | 1 | 10h | 不可 | Yes | 0 |  | 74
| M48 | 冷却ファン寿命 | 0 | 0～9999 (10時間単位) | 0 | 0 | 9999 | 1 | 10h | 不可 | Yes | 0 |  | 74
| M49 | 入力端子電圧 (12) (p.u.) | 0 | -32768～32767 | 0 | -32768 | 32767 | 1 | - | 不可 | Yes | 0 |  | 29
| M50 | 入力端子電流 (C1) (p.u.) | 12 | 0～32767 | 0 | 0 | 32767 | 1 | - | 不可 | Yes | 0 |  | 29
| M62 | 冷却フィン温度 | 20 | 0～255 ℃ | 0 | 0 | 255 | 1 | deg C | 不可 | Yes | 0 |  | 1
| M68 | PID最終指令 | 0 | -32768～32767 | 0 | -32768 | 32767 | 1 | - | 不可 | Yes | 0 |  | 29
| M69 | インバータ定格電流 | 25 | 0.00～9999 | 0 | 0 | 9999 | 0.01 | A | 不可 | Yes | 0 |  | 24
| M70 | 運転状態 2 | 0x2000 | 0000H～FFFFH (16進数) | 0x0 | 0x0 | 0xFFFF | 1 | - | 不可 | Yes | 0 |  | 44 | Yes
| M71 | 運転操作指令 (入力情報) | 0x0 | 0000H～FFFFH (16進数) | 0x0 | 0x0 | 0xFFFF | 1 | - | 不可 | Yes | 0 |  | 14 | Yes
| M72 | PIDフィードバック | 0 | -32768～32767 | 0 | -32768 | 32767 | 1 | - | 不可 | Yes | 0 |  | 29
| M73 | PID出力 | 0 | -32768～32767 | 0 | -32768 | 32767 | 1 | - | 不可 | Yes | 0 |  | 29
| M74 | 運転状況 2 | 0x0 | 0000H～FFFFH (16進数) | 0x0 | 0x0 | 0xFFFF | 1 | - | 不可 | Yes | 0 |  | 76 | Yes
| M81 | メンテナンス残り時間 (M1) | 8760 | 0～65535 (10時間単位） | 0 | 0 | 65535 | 1 | 10h | 不可 | Yes | 0 |  | 74
| M85 | メンテナンス残り起動回数 (M1) | 0 | 0～65535 | 0 | 0 | 65535 | 1 | - | 不可 | Yes | 0 |  | 1
| W01 | 運転状況 | 0x28 | 0000H～FFFFH (16進数) | 0x0 | 0x0 | 0xFFFF | 1 | - | 不可 | Yes | 0 |  | 16 | Yes
| W02 | 周波数指令 | 50 | 0.00～655.35 | 0 | 0 | 655.35 | 0.01 | Hz | 不可 | Yes | 0 |  | 22
| W03 | 出力周波数 (滑り補償前) | 0 | 0.00～655.35 | 0 | 0 | 655.35 | 0.01 | Hz | 不可 | Yes | 0 |  | 22
| W04 | 出力周波数 (滑り補償後) | 0 | 0.00～655.35 | 0 | 0 | 655.35 | 0.01 | Hz | 不可 | Yes | 0 |  | 22
| W05 | 出力電流 | 0 | 0.00～9999 | 0 | 0 | 9999 | 0.01 | A | 不可 | Yes | 0 |  | 24
| W06 | 出力電圧 | 0 | 0.0～1000.0 | 0 | 0 | 1000 | 0.1 | V | 不可 | Yes | 0 |  | 3
| W09 | 負荷回転速度 | 0 | 0.00～99990 | 0 | 0 | 99990 | 0.01 | r/min | 不可 | Yes | 0 |  | 37
| W10 | ライン速度 | 0 | 0.00～99990 | 0 | 0 | 99990 | 0.01 | m/min | 不可 | Yes | 0 |  | 37
| W11 | PIDプロセス指令 | 0 | -999～9990 | 0 | -999 | 9990 | 0.01 | - | 不可 | Yes | 0 |  | 12
| W12 | PIDフィードバック値 | 0 | -999～9990 | 0 | -999 | 9990 | 0.01 | - | 不可 | Yes | 0 |  | 12
| W17 | 負荷速度設定値 | 1500 | 0.00～99990 | 0 | 0 | 99990 | 0.01 | r/min | 不可 | Yes | 0 |  | 37
| W18 | ライン速度設定値 | 1500 | 0.00～99990 | 0 | 0 | 99990 | 0.01 | m/min | 不可 | Yes | 0 |  | 37
| W19 | 定寸送り時間設定値 | 999.9 | 0.00～999.9 | 999.9 | 0 | 999.9 | 0.01 | min | 不可 | Yes | 0 |  | 37
| W20 | 定寸送り時間 | 999.9 | 0.00～999.9 | 999.9 | 0 | 999.9 | 0.01 | min | 不可 | Yes | 0 |  | 37
| W21 | 消費電力 | 0.03 | 0.00～9999 | 0 | 0 | 9999 | 0.01 | kW | 不可 | Yes | 0 |  | 24
| W27 | タイマ運転残り時間 | 0 | 0～9999 | 0 | 0 | 9999 | 1 | s | 不可 | Yes | 0 |  | 1
| W28 | 運転指令元 | 2 | 0～23 | 0 | 0 | 23 | 1 | - | 不可 | Yes | 0 |  | 1
| W29 | 周波数、PID 指令元 | 0 | 0～36 | 0 | 0 | 36 | 1 | - | 不可 | Yes | 0 |  | 1
| W32 | PID出力 | 0 | 0.0～150.0 | 0 | -150 | 150 | 0.1 | % | 不可 | Yes | 0 |  | 4
| W40 | 制御回路端子 (入力) | 0x0 | 0000H～FFFFH (16進数) | 0x0 | 0x0 | 0xFFFF | 1 | - | 不可 | Yes | 0 |  | 43 | Yes
| W41 | 制御回路端子 (出力) | 0x0 | 0000H～FFFFH (16進数) | 0x0 | 0x0 | 0xFFFF | 1 | - | 不可 | Yes | 0 |  | 15 | Yes
| W42 | 通信時制御信号 (入力) | 0x0 | 0000H～FFFFH (16進数) | 0x0 | 0x0 | 0xFFFF | 1 | - | 不可 | Yes | 0 |  | 14 | Yes
| W43 | 通信時制御信号 (出力) | 0x0 | 0000H～FFFFH (16進数) | 0x0 | 0x0 | 0xFFFF | 1 | - | 不可 | Yes | 0 |  | 15 | Yes
| W44 | 端子[12]入力電圧 | 0 | 0.0～12.0 V | 0 | 0 | 12 | 0.1 | V | 不可 | Yes | 0 |  | 4
| W45 | 端子[C1]入力電流 | 0 | 0.0～30.0 mA | 0 | 0 | 30 | 0.1 | mA | 不可 | Yes | 0 |  | 4
| W46 | 端子[FMA]出力電圧 | 0 | 0.0～12.0 V | 0 | 0 | 12 | 0.1 | V | 不可 | Yes | 0 |  | 3
| W67 | プリント基板の電解コンデンサ累積運転時間 | 0 | 0～9999 | 0 | 0 | 9999 | 1 | 10h | 不可 | Yes | 0 |  | 1
| W68 | 冷却ファン累積運転時間 | 0 | 0～9999 | 0 | 0 | 9999 | 1 | 10h | 不可 | Yes | 0 |  | 1
| W70 | 累積運転時間 | 2 | 0～65535 | 0 | 0 | 65535 | 1 | h | 不可 | Yes | 0 |  | 1
| W71 | 直流中間回路電圧 | 295 | 0～1000 V | 0 | 0 | 1000 | 1 | V | 不可 | Yes | 0 |  | 1
| W73 | 冷却フィン最高温度 | 20 | 0～255 ℃ | 0 | 0 | 255 | 1 | deg C | 不可 | Yes | 0 |  | 1
| W74 | 最大実効電流値 | 0 | 0.00～9999 | 0 | 0 | 9999 | 0.01 | A | 不可 | Yes | 0 |  | 24
| W75 | 主回路コンデンサ容量 | 98.2 | 0.0～100.0 % | 0 | 0 | 100 | 0.1 | % | 不可 | Yes | 0 |  | 3
| W76 | プリント基板の電解コンデンサ累積運転時間 | 2 | 0～65535 | 0 | 0 | 65535 | 1 | h | 不可 | Yes | 0 |  | 1
| W77 | 冷却ファン累積運転時間 | 0 | 0～65535 | 0 | 0 | 65535 | 1 | h | 不可 | Yes | 0 |  | 1
| W78 | 起動回数 | 19 | 0～65535 | 0 | 0 | 65535 | 1 | - | 不可 | Yes | 0 |  | 1
| W79 | モータ運転累積時間 | 0 | 0～65535 | 0 | 0 | 65535 | 1 | h | 不可 | Yes | 0 |  | 1
| W81 | 積算電力 | 0.002 | 0.000～9999 | 0 | 0 | 9999 | 0.001 | - | 不可 | Yes | 0 |  | 45
| W82 | 積算電力データ | 0 | 0.000～9999 | 0 | 0 | 9999 | 0.001 | - | 不可 | Yes | 0 |  | 45
| W83 | RS-485 エラー回数 | 0 | 0～9999 | 0 | 0 | 9999 | 1 | - | 不可 | Yes | 0 |  | 1
| W84 | RS-485 エラー内容 | 0 | 0～127 | 0 | 0 | 127 | 1 | - | 不可 | Yes | 0 |  | 20
| W87 | インバータ ROMバージョン | 1300 | 0～9999 | 1300 | 0 | 9999 | 1 | - | 不可 | Yes | 0 |  | 35
| W89 | 遠隔/多機能タッチパネル ROMバージョン | 1600 | 0～9999 | 0 | 0 | 9999 | 1 | - | 不可 | Yes | 0 |  | 35
| X00 | アラーム履歴 (最新) | 0x0 | 0～254 | 0x0 | 0x0 | 0xFFFF | 1 | - | 不可 | Yes | 0 |  | 41 | Yes
| X01 | 多重アラーム 1 (最新) | 0x0 | 0000H～FFFFH (16進数) | 0x0 | 0x0 | 0xFFFF | 1 | - | 不可 | Yes | 0 |  | 40 | Yes
| X02 | 多重アラーム 2 (最新) | 0x0 | 0000H～FFFFH (16進数) | 0x0 | 0x0 | 0xFFFF | 1 | - | 不可 | Yes | 0 |  | 40 | Yes
| X03 | アラームサブコード (最新) | 0 | 0～9999 | 0 | 0 | 9999 | 1 | - | 不可 | Yes | 0 |  | 1
| X05 | アラーム履歴 (1回前) | 0x0 | 0～254 | 0x0 | 0x0 | 0xFFFF | 1 | - | 不可 | Yes | 0 |  | 41 | Yes
| X06 | 多重アラーム 1 (1回前) | 0x0 | 0000H～FFFFH (16進数) | 0x0 | 0x0 | 0xFFFF | 1 | - | 不可 | Yes | 0 |  | 40 | Yes
| X07 | 多重アラーム 2 (1回前) | 0x0 | 0000H～FFFFH (16進数) | 0x0 | 0x0 | 0xFFFF | 1 | - | 不可 | Yes | 0 |  | 40 | Yes
| X08 | アラームサブコード (1回前) | 0 | 0～9999 | 0 | 0 | 9999 | 1 | - | 不可 | Yes | 0 |  | 1
| X10 | アラーム履歴 (2回前) | 0x0 | 0～254 | 0x0 | 0x0 | 0xFFFF | 1 | - | 不可 | Yes | 0 |  | 41 | Yes
| X11 | 多重アラーム 1 (2回前) | 0x0 | 0000H～FFFFH (16進数) | 0x0 | 0x0 | 0xFFFF | 1 | - | 不可 | Yes | 0 |  | 40 | Yes
| X12 | 多重アラーム 2 (2回前) | 0x0 | 0000H～FFFFH (16進数) | 0x0 | 0x0 | 0xFFFF | 1 | - | 不可 | Yes | 0 |  | 40 | Yes
| X13 | アラームサブコード (2回前) | 0 | 0～9999 | 0 | 0 | 9999 | 1 | - | 不可 | Yes | 0 |  | 1
| X15 | アラーム履歴 (3回前) | 0x0 | 0～254 | 0x0 | 0x0 | 0xFFFF | 1 | - | 不可 | Yes | 0 |  | 41 | Yes
| X16 | 多重アラーム 1 (3回前) | 0x0 | 0000H～FFFFH (16進数) | 0x0 | 0x0 | 0xFFFF | 1 | - | 不可 | Yes | 0 |  | 40 | Yes
| X17 | 多重アラーム 2 (3回前) | 0x0 | 0000H～FFFFH (16進数) | 0x0 | 0x0 | 0xFFFF | 1 | - | 不可 | Yes | 0 |  | 40 | Yes
| X18 | アラームサブコード (3回前) | 0 | 0～9999 | 0 | 0 | 9999 | 1 | - | 不可 | Yes | 0 |  | 1
| X20 | アラーム時最新情報 (出力周波数) | 0 | 0.00～655.35 | 0 | 0 | 655.35 | 0.01 | Hz | 不可 | Yes | 0 |  | 22
| X21 | アラーム時最新情報 (出力電流) | 0 | 0.00～9999 | 0 | 0 | 9999 | 0.01 | A | 不可 | Yes | 0 |  | 24
| X22 | アラーム時最新情報 (出力電圧) | 0 | 0～1000 | 0 | 0 | 1000 | 1 | V | 不可 | Yes | 0 |  | 1
| X23 | アラーム時最新情報 (トルク演算値) | 0 | -999～999 | 0 | -999 | 999 | 1 | % | 不可 | Yes | 0 |  | 2
| X24 | アラーム時最新情報 (設定周波数) | 0 | 0.00～655.35 | 0 | 0 | 655.35 | 0.01 | Hz | 不可 | Yes | 0 |  | 22
| X25 | アラーム時最新情報 (運転状況) | 0x0 | 0000H～FFFFH (16進数) | 0x0 | 0x0 | 0xFFFF | 1 | - | 不可 | Yes | 0 |  | 16 | Yes
| X26 | アラーム時最新情報 (累積運転時間) | 0 | 0～65535 | 0 | 0 | 65535 | 1 | h | 不可 | Yes | 0 |  | 1
| X27 | アラーム時最新情報 (起動回数) | 0 | 0～65535 | 0 | 0 | 65535 | 1 | - | 不可 | Yes | 0 |  | 1
| X28 | アラーム時最新情報 (直流中間回路電圧) | 0 | 0～1000 V | 0 | 0 | 1000 | 1 | V | 不可 | Yes | 0 |  | 1
| X30 | アラーム時最新情報 (冷却フィン温度) | 0 | 0～255 ℃ | 0 | 0 | 255 | 1 | deg C | 不可 | Yes | 0 |  | 1
| X31 | アラーム時最新情報 (制御回路端子(入力)) | 0x0 | 0000H～FFFFH (16進数) | 0x0 | 0x0 | 0xFFFF | 1 | - | 不可 | Yes | 0 |  | 43 | Yes
| X32 | アラーム時最新情報 (制御回路端子(出力)) | 0x0 | 0000H～FFFFH (16進数) | 0x0 | 0x0 | 0xFFFF | 1 | - | 不可 | Yes | 0 |  | 15 | Yes
| X33 | アラーム時最新情報 (通信時制御信号(入力)) | 0x0 | 0000H～FFFFH (16進数) | 0x0 | 0x0 | 0xFFFF | 1 | - | 不可 | Yes | 0 |  | 14 | Yes
| X34 | アラーム時最新情報 (通信時制御信号(出力)) | 0x0 | 0000H～FFFFH (16進数) | 0x0 | 0x0 | 0xFFFF | 1 | - | 不可 | Yes | 0 |  | 15 | Yes
| X35 | アラーム時最新情報 (消費電力) | 0 | 0.00～9999 | 0 | 0 | 9999 | 0.01 | kW | 不可 | Yes | 0 |  | 24
| X36 | アラーム時最新情報 (運転状況 2) | 0x0 | 0000H～FFFFH (16進数) | 0x0 | 0x0 | 0xFFFF | 1 | - | 不可 | Yes | 0 |  | 76 | Yes
| X38 | アラーム時最新情報 (運転状況 3) | 0x0 | 0000H～FFFFH (16進数) | 0x0 | 0x0 | 0xFFFF | 1 | - | 不可 | Yes | 0 |  | 44 | Yes
| X60 | アラーム時1回前情報 (出力周波数) | 0 | 0.00～655.35 | 0 | 0 | 655.35 | 0.01 | Hz | 不可 | Yes | 0 |  | 22
| X61 | アラーム時1回前情報 (出力電流) | 0 | 0.00～9999 | 0 | 0 | 9999 | 0.01 | A | 不可 | Yes | 0 |  | 24
| X62 | アラーム時1回前情報 (出力電圧) | 0 | 0～1000 | 0 | 0 | 1000 | 1 | V | 不可 | Yes | 0 |  | 1
| X63 | アラーム時1回前情報 (トルク演算値) | 0 | -999～999 | 0 | -999 | 999 | 1 | % | 不可 | Yes | 0 |  | 2
| X64 | アラーム時1回前情報 (設定周波数) | 0 | 0.00～655.35 | 0 | 0 | 655.35 | 0.01 | Hz | 不可 | Yes | 0 |  | 22
| X65 | アラーム時1回前情報 (運転状況) | 0x0 | 0000H～FFFFH (16進数) | 0x0 | 0x0 | 0xFFFF | 1 | - | 不可 | Yes | 0 |  | 16 | Yes
| X66 | アラーム時1回前情報 (累積運転時間) | 0 | 0～65535 | 0 | 0 | 65535 | 1 | h | 不可 | Yes | 0 |  | 1
| X67 | アラーム時1回前情報 (起動回数) | 0 | 0～65535 | 0 | 0 | 65535 | 1 | - | 不可 | Yes | 0 |  | 1
| X68 | アラーム時1回前情報 (直流中間回路電圧) | 0 | 0～1000 | 0 | 0 | 1000 | 1 | V | 不可 | Yes | 0 |  | 1
| X70 | アラーム時1回前情報 (冷却フィン温度) | 0 | 0～255 ℃ | 0 | 0 | 255 | 1 | deg C | 不可 | Yes | 0 |  | 1
| X71 | アラーム時1回前情報 (制御回路端子(入力)) | 0x0 | 0000H～FFFFH (16進数) | 0x0 | 0x0 | 0xFFFF | 1 | - | 不可 | Yes | 0 |  | 43 | Yes
| X72 | アラーム時1回前情報 (制御回路端子(出力)) | 0x0 | 0000H～FFFFH (16進数) | 0x0 | 0x0 | 0xFFFF | 1 | - | 不可 | Yes | 0 |  | 15 | Yes
| X73 | アラーム時1回前情報 (通信時制御信号(入力)) | 0x0 | 0000H～FFFFH (16進数) | 0x0 | 0x0 | 0xFFFF | 1 | - | 不可 | Yes | 0 |  | 14 | Yes
| X74 | アラーム時1回前情報 (通信時制御信号(出力)) | 0x0 | 0000H～FFFFH (16進数) | 0x0 | 0x0 | 0xFFFF | 1 | - | 不可 | Yes | 0 |  | 15 | Yes
| X76 | アラーム時1回前情報 （運転状況 2） | 0x0 | 0000H～FFFFH (16進数) | 0x0 | 0x0 | 0xFFFF | 1 | - | 不可 | Yes | 0 |  | 76 | Yes
| X78 | アラーム時1回前情報 （運転状況 3） | 0x0 | 0000H～FFFFH (16進数) | 0x0 | 0x0 | 0xFFFF | 1 | - | 不可 | Yes | 0 |  | 44 | Yes
| Z00 | アラーム時2回前情報 (出力周波数) | 0 | 0.00～655.35 | 0 | 0 | 655.35 | 0.01 | Hz | 不可 | Yes | 0 |  | 22
| Z01 | アラーム時2回前情報 (出力電流) | 0 | 0.00～9999 | 0 | 0 | 9999 | 0.01 | A | 不可 | Yes | 0 |  | 24
| Z02 | アラーム時2回前情報 (出力電圧) | 0 | 0～1000 | 0 | 0 | 1000 | 1 | V | 不可 | Yes | 0 |  | 1
| Z03 | アラーム時2回前情報 (トルク演算値) | 0 | -999～999 | 0 | -999 | 999 | 1 | % | 不可 | Yes | 0 |  | 2
| Z04 | アラーム時2回前情報 (設定周波数) | 0 | 0.00～655.35 | 0 | 0 | 655.35 | 0.01 | Hz | 不可 | Yes | 0 |  | 22
| Z05 | アラーム時2回前情報 (運転状況) | 0x0 | 0000H～FFFFH (16進数) | 0x0 | 0x0 | 0xFFFF | 1 | - | 不可 | Yes | 0 |  | 16 | Yes
| Z06 | アラーム時2回前情報 (累積運転時間) | 0 | 0～65535 | 0 | 0 | 65535 | 1 | h | 不可 | Yes | 0 |  | 1
| Z07 | アラーム時2回前情報 (起動回数) | 0 | 0～65535 | 0 | 0 | 65535 | 1 | - | 不可 | Yes | 0 |  | 1
| Z08 | アラーム時2回前情報 (直流中間回路電圧) | 0 | 0～1000 | 0 | 0 | 1000 | 1 | V | 不可 | Yes | 0 |  | 1
| Z10 | アラーム時2回前情報 (冷却フィン温度) | 0 | 0～255 ℃ | 0 | 0 | 255 | 1 | deg C | 不可 | Yes | 0 |  | 1
| Z11 | アラーム時2回前情報 (制御回路端子(入力)) | 0x0 | 0000H～FFFFH (16進数) | 0x0 | 0x0 | 0xFFFF | 1 | - | 不可 | Yes | 0 |  | 43 | Yes
| Z12 | アラーム時2回前情報 (制御回路端子(出力)) | 0x0 | 0000H～FFFFH (16進数) | 0x0 | 0x0 | 0xFFFF | 1 | - | 不可 | Yes | 0 |  | 15 | Yes
| Z13 | アラーム時2回前情報 (通信時制御信号(入力)) | 0x0 | 0000H～FFFFH (16進数) | 0x0 | 0x0 | 0xFFFF | 1 | - | 不可 | Yes | 0 |  | 14 | Yes
| Z14 | アラーム時2回前情報 (通信時制御信号(出力)) | 0x0 | 0000H～FFFFH (16進数) | 0x0 | 0x0 | 0xFFFF | 1 | - | 不可 | Yes | 0 |  | 15 | Yes
| Z16 | アラーム時2回前情報 （運転状況 2） | 0x0 | 0000H～FFFFH (16進数) | 0x0 | 0x0 | 0xFFFF | 1 | - | 不可 | Yes | 0 |  | 76 | Yes
| Z18 | アラーム時2回前情報 （運転状況 3） | 0x0 | 0000H～FFFFH (16進数) | 0x0 | 0x0 | 0xFFFF | 1 | - | 不可 | Yes | 0 |  | 44 | Yes
| Z40 | モータ累積運転時間 (M1) | 0 | 0～9999 (10時間単位) | 0 | 0 | 9999 | 1 | 10h | 不可 | Yes | 0 |  | 74
| Z41 | モータ累積運転時間 (M2) | 0 | 0～9999 (10時間単位) | 0 | 0 | 9999 | 1 | 10h | 不可 | Yes | 0 |  | 74
| Z44 | 起動回数 (M2) | 0 | 0～65535 | 0 | 0 | 65535 | 1 | - | 不可 | Yes | 0 |  | 1
| Z50 | アラーム時3回前情報 (出力周波数) | 0 | 0.00～655.35 | 0 | 0 | 655.35 | 0.01 | Hz | 不可 | Yes | 0 |  | 22
| Z51 | アラーム時3回前情報 (出力電流) | 0 | 0.00～9999 | 0 | 0 | 9999 | 0.01 | A | 不可 | Yes | 0 |  | 24
| Z52 | アラーム時3回前情報 (出力電圧) | 0 | 0～1000 | 0 | 0 | 1000 | 1 | V | 不可 | Yes | 0 |  | 1
| Z53 | アラーム時3回前情報 (トルク演算値) | 0 | -999～999 | 0 | -999 | 999 | 1 | % | 不可 | Yes | 0 |  | 2
| Z54 | アラーム時3回前情報 (設定周波数) | 0 | 0.00～655.35 | 0 | 0 | 655.35 | 0.01 | Hz | 不可 | Yes | 0 |  | 22
| Z55 | アラーム時3回前情報 (運転状況) | 0x0 | 0000H～FFFFH (16進数) | 0x0 | 0x0 | 0xFFFF | 1 | - | 不可 | Yes | 0 |  | 16 | Yes
| Z56 | アラーム時3回前情報 (累積運転時間) | 0 | 0～65535 | 0 | 0 | 65535 | 1 | h | 不可 | Yes | 0 |  | 1
| Z57 | アラーム時3回前情報 (起動回数) | 0 | 0～65535 | 0 | 0 | 65535 | 1 | - | 不可 | Yes | 0 |  | 1
| Z58 | アラーム時3回前情報 (直流中間回路電圧) | 0 | 0～1000 | 0 | 0 | 1000 | 1 | V | 不可 | Yes | 0 |  | 1
| Z60 | アラーム時3回前情報 (冷却フィン温度) | 0 | 0～255 ℃ | 0 | 0 | 255 | 1 | deg C | 不可 | Yes | 0 |  | 1
| Z61 | アラーム時3回前情報 (制御回路端子(入力)) | 0x0 | 0000H～FFFFH (16進数) | 0x0 | 0x0 | 0xFFFF | 1 | - | 不可 | Yes | 0 |  | 43 | Yes
| Z62 | アラーム時3回前情報 (制御回路端子(出力)) | 0x0 | 0000H～FFFFH (16進数) | 0x0 | 0x0 | 0xFFFF | 1 | - | 不可 | Yes | 0 |  | 15 | Yes
| Z63 | アラーム時3回前情報 (通信時制御信号(入力)) | 0x0 | 0000H～FFFFH (16進数) | 0x0 | 0x0 | 0xFFFF | 1 | - | 不可 | Yes | 0 |  | 14 | Yes
| Z64 | アラーム時3回前情報 (通信時制御信号(出力)) | 0x0 | 0000H～FFFFH (16進数) | 0x0 | 0x0 | 0xFFFF | 1 | - | 不可 | Yes | 0 |  | 15 | Yes
| Z66 | アラーム時3回前情報 （運転状況 2） | 0x0 | 0000H～FFFFH (16進数) | 0x0 | 0x0 | 0xFFFF | 1 | - | 不可 | Yes | 0 |  | 76 | Yes
| Z68 | アラーム時3回前情報 （運転状況 3） | 0x0 | 0000H～FFFFH (16進数) | 0x0 | 0x0 | 0xFFFF | 1 | - | 不可 | Yes | 0 |  | 44 | Yes
| Z84 | 出力電流 | 0 | 0.00～9999 | 0 | 0 | 9999 | 0.01 | A | 不可 | Yes | 0 |  | 24
| Z85 | PIDフィードバック値 | 0 | -999～9990 | 0 | -999 | 9990 | 0.01 | - | 不可 | Yes | 0 |  | 12
| Z86 | 消費電力 | 0.03 | 0.00～9999 | 0 | 0 | 9999 | 0.01 | kW | 不可 | Yes | 0 |  | 24
| Z87 | PID出力 | 0 | -150.0～150.0 | 0 | -150 | 150 | 0.1 | % | 不可 | Yes | 0 |  | 4
| Z88 | 積算電力 | 0.002 | 0.000～9999 | 0 | 0 | 9999 | 0.001 | - | 不可 | Yes | 0 |  | 45

## E5CCQX2DBM-002
1秒 1回 | CMWT | Off, ON パラメータの通信書き込み可能
3秒 | IN-T | 入力種別
| d-U | 温度単位 F C
| CNTL | oNoF
| oREV | oR-R
3秒 | PSEL | 通信プロトコル CompoWay/F , Modbus
| U-NO | ユニットID 1~99 1: 2: 3: 4: 5: 6: 7: 8: 9: 10:
| bPS | 通信速度 9.6/19.2/38.4/57.6
| PAtY | 通信パリティ NoNE/ EVEN (偶数） / odd （奇数）
| SdWt | 送信待ち時間 0~99mSec 20mSec
2000 | 現在値温度 | #8192 | $2000 現在値温度 | 読み込み専用
2001 | ステータス＊ | #8193 | $2001 ステータス＊
2002 | 内部目標値＊ | #8194 | $2002 内部目標値＊
2003 | ヒータ電流値1 | #8195 | $2003 ヒータ電流値1
2004 | 操作量モニタ（加熱） | #8196 | $2004 操作量モニタ（加熱）
2005 | 操作量モニタ（冷却） | #8197 | $2005 操作量モニタ（冷却）
2103 | 目標値目標値リミット下限値～目標値リミット上限値 | #8451 | $2103 目標値目標値リミット下限値～目標値リミット上限値
2104 | 警報値1 | #8452 | $2104 警報値1
2105 | 警報上限値1 | #8453 | $2105 警報上限値1
2106 | 警報下限値1 | #8454 | $2106 警報下限値1
2107 | 警報値2 | #8455 | $2107 警報値2
2108 | 警報上限値2 | #8456 | $2108 警報上限値2
2109 | 警報下限値2 | #8457 | $2109 警報下限値2
2402 | 現在値温度 | #9218 | $2402 現在値温度
2403 | 内部目標値＊ | #9219 | $2403 内部目標値＊
2404 | マルチSPNo. | #9220 | $2404 マルチSPNo.
2406 | ステータス＊ | #9222 | $2406 ステータス＊
2407 | ステータス＊ | #9223 | $2407 ステータス＊
2408 | ステータス2 | #9224 | $2408 ステータス2
2409 | ステータス2 | #9225 | $2409 ステータス2
2410 | 小数点位置モニタH'00000000 | #9232 | $2410 小数点位置モニタH'00000000
2601 | 目標値 | #9729 | $2601 目標値 | 読み込み/書き込み
2602 | リモートSP | #9730 | $2602 リモートSP
2604 | ヒータ電流値1 | #9732 | $2604 ヒータ電流値1
2605 | 操作量モニタ（加熱） | #9733 | $2605 操作量モニタ（加熱）
2606 | 操作量モニタ（冷却） | #9734 | $2606 操作量モニタ（冷却）
2607 | バルブ開度モニタH'FFFFFF9C | #9735 | $2607 バルブ開度モニタH'FFFFFF9C
2902 | 警報値1 | #10498 | $2902 警報値1 | 読み込み/書き込み
2903 | 警報上限値1 | #10499 | $2903 警報上限値1
2904 | 警報下限値1 | #10500 | $2904 警報下限値1
2905 | 警報値2 | #10501 | $2905 警報値2
2906 | 警報上限値2 | #10502 | $2906 警報上限値2
2907 | 警報下限値2 | #10503 | $2907 警報下限値2
2908 | 警報値3 | #10504 | $2908 警報値3
2909 | 警報上限値3 | #10505 | $2909 警報上限値3
290A | 警報下限値3 | #10506 | $290A 警報下限値3
290B | 警報値4 | #10507 | $290B 警報値4
290C | 警報上限値4 | #10508 | $290C 警報上限値4
290D | 警報下限値4 | #10509 | $290D 警報下限値4
EDCADR_PV | 1ワード符号なし整数 | #8192 | $2000:現在値
EDCADR_ST1L | 1ワード符号なし整数 | #8193 | $2001:ステータス
EDCADR_SVinternal | 1ワード符号なし整数 | #8194 | $2002:内部目標値
EDCADR_CT1 | 1ワード符号なし整数 | #8195 | $2003:ヒータ電流1 モニタ
EDCADR_O | 1ワード符号なし整数 | #8196 | $2004:操作量モニタ（加熱）
EDCADR_C_O | 1ワード符号なし整数 | #8197 | $2005:操作量モニタ（冷却）
EDCADR_SV | 1ワード符号なし整数 | #9729 | $2601 目標値
EDCADR_AL1 | 1ワード符号なし整数 | #10498 | $2902 警報値1
EDCADR_AL1H | 1ワード符号なし整数 | #10499 | $2903 警報上限値1
EDCADR_AL1L | 1ワード符号なし整数 | #10500 | $2904 警報下限値1
EDCADR_AL2 | 1ワード符号なし整数 | #10501 | $2905 警報値2
EDCADR_AL2L | 1ワード符号なし整数 | #10502 | $2906 警報上限値2
EDCADR_AL2H | 1ワード符号なし整数 | #10503 | $2907 警報下限値2
EDCADR_ST1H | 1ワード符号なし整数 | #9223 | $2407:ステータス
EDCADR_ST2L | 1ワード符号なし整数 | #9224 | $2408:ステータス2
EDCADR_ST2H | 1ワード符号なし整数 | #9225 | $2409:ステータス2
EDCADR_HYS | 1ワード符号なし整数 | #9990 | $2706:調節感度（加熱）
EDC_ST1LBT0 | 1ワード符号なし整数 | #1 | $1:ヒータ電流値オーバー（CT1）
EDC_ST1LBT1 | 1ワード符号なし整数 | #2 | $2:ヒータ電流値ホールド(CT1)
EDC_ST1LBT2 | 1ワード符号なし整数 | #4 | $4:ADコンバータ異常
EDC_ST1LBT3 | 1ワード符号なし整数 | #8 | $8:HS（SSR故障）警報(CT1)
EDC_ST1LBT4 | 1ワード符号なし整数 | #16 | $10:RSP入力異常
EDC_ST1LBT6 | 1ワード符号なし整数 | #64 | $40:入力異常
EDC_ST1LBT7 | 1ワード符号なし整数 | #128 | $80:pテンションメータ入力異常
EDC_ST1LBT8 | 1ワード符号なし整数 | #256 | $100:制御出力(加熱）オープン出力
EDC_ST1LBT9 | 1ワード符号なし整数 | #512 | $200:制御出力(冷却)クローズ出力
EDC_ST1LBT10 | 1ワード符号なし整数 | #1024 | $400:HB(ヒータ断線）警報(CT1)
EDC_ST1LBT11 | 1ワード符号なし整数 | #2048 | $800:HB(ヒータ断線）警報(CT2)
EDC_ST1LBT12 | 1ワード符号なし整数 | #4096 | $1000:警報1
EDC_ST1LBT13 | 1ワード符号なし整数 | #8192 | $2000:警報2
EDC_ST1LBT14 | 1ワード符号なし整数 | #16384 | $4000:警報3
EDC_ST1LBT15 | 1ワード符号なし整数 | #32768 | $8000:プログラムエンド出力
EDC_ST1HBT16 | 1ワード符号なし整数 | #1 | $1:イベント入力１
EDC_ST1HBT17 | 1ワード符号なし整数 | #2 | $2:イベント入力２
EDC_ST1HBT18 | 1ワード符号なし整数 | #4 | $4:イベント入力３
EDC_ST1HBT19 | 1ワード符号なし整数 | #8 | $8:イベント入力４
EDC_ST1HBT20 | 1ワード符号なし整数 | #16 | $10:書き込みモード
EDC_ST1HBT21 | 1ワード符号なし整数 | #32 | $20:不揮発性メモリ
EDC_ST1HBT22 | 1ワード符号なし整数 | #64 | $40:設定エリア
EDC_ST1HBT23 | 1ワード符号なし整数 | #128 | $80:AT実行/中止
EDC_ST1HBT24 | 1ワード符号なし整数 | #256 | $100:ラン/ストップ
EDC_ST1HBT25 | 1ワード符号なし整数 | #512 | $200:通信書き込み
EDC_ST1HBT26 | 1ワード符号なし整数 | #1024 | $400:オート/マニュアル
EDC_ST1HBT27 | 1ワード符号なし整数 | #2048 | $800:プログラムスタート
EDC_ST1HBT28 | 1ワード符号なし整数 | #4096 | $1000:ヒータ電流値オーバー(CT2)
EDC_ST1HBT29 | 1ワード符号なし整数 | #8192 | $2000:ヒータ電流値ホールド(CT2)
EDC_ST1HBT31 | 1ワード符号なし整数 | #32768 | $8000:HS（SSR故障）警報(CT2)
EDC_ST2LBT0 | 1ワード符号なし整数 | #1 | $1:内部補助リレー1
EDC_ST2LBT1 | 1ワード符号なし整数 | #2 | $2:内部補助リレー２
EDC_ST2LBT2 | 1ワード符号なし整数 | #4 | $4:内部補助リレー３
EDC_ST2LBT3 | 1ワード符号なし整数 | #8 | $8:内部補助リレー４
EDC_ST2LBT4 | 1ワード符号なし整数 | #16 | $10:内部補助リレー５
EDC_ST2LBT5 | 1ワード符号なし整数 | #32 | $20:内部補助リレー６
EDC_ST2LBT6 | 1ワード符号なし整数 | #64 | $40:内部補助リレー７
EDC_ST2LBT7 | 1ワード符号なし整数 | #128 | $80:内部補助リレー８
EDC_ST2HBT16 | 1ワード符号なし整数 | #1 | $1:イベント入力5
EDC_ST2HBT17 | 1ワード符号なし整数 | #2 | $2:イベント入力6
EDC_ST2HBT20 | 1ワード符号なし整数 | #16 | $10:正/逆動作反転
EDC_ST2HBT21 | 1ワード符号なし整数 | #32 | $20:SPランプ
EDC_ST2HBT27 | 1ワード符号なし整数 | #2048 | $800:SPモード
EDC_ST2HBT28 | 1ワード符号なし整数 | #4096 | $1000:警報4
CMW

## 米検知センサー
OUT1 | Fno
OUT2 | Fnc
Pn | nPn
SP1 | 98
rP1 | 90
dr1 | 2
SP2 | 98
rP2 | 90
dr2 | 2
dFo | 3
FOUT1 | OFF
FOUT2 | OFF

## AD4410ファンクション
設定＋Fキー
|  | 設定 | 解除で通常モードに戻ります。
|  | △▽キー | 一般ファンクションの中の分類を選びます。
設定
|  | △▽キー | 番号を選びます。
|  | 設定 | 設定値が表示されます。
|  | △▽キー | 桁を移動します
|  | ◁ ▷キー | 数値を変更します。
|  | 設定（解除） | 設定値を設定します。（設定値を変更しません）
解除
解除
|  | 解除 | FRAMに書き込まれます。通常モードに戻ります。
一般ファンクション | FncF |  | 基本機能関係
| HLｄF |  | ホールド機能関係
| io F |  | コントロール入出力関係
| CL F |  | 標準シリアル出力関係
| rS1F |  | RS-232C（標準）関係
| rS2F |  | RS-232C(CH2)/RS-485関係
RS485関係
出力データ | ｒS1F01 | 1 | 表示
| ｒS２F01 | 2 | 総量
|  | 3 | 正味
|  | 4 | 風袋
|  | 5 | 総量/正味/風袋 データ転送モードがジェットストリームモードの場合、５：ではロードセル出力信号を０0.0001mV/V単位で出力します。
データ転送 | ｒS1F02 | 1 | ストリーム（表示書き換え毎）
| ｒS２F02 | 2 | オートプリント
|  | 3 | マニュアルプリント
|  | 4 | ジェットストリーム（サンプリング毎）
|  | 5 | コマンドモード
|  | 6 | ModbusRTU
ボーレート | ｒS1F03 | 1 | 600ｂｐｓ
| ｒS２F03 | 2 | 1200bps
|  | 3 | 2400bps
|  | 4 | 4800bps
|  | 5 | 9600bps
|  | 6 | 19200bps
|  | 7 | 38400bps
データビット数 | ｒS1F04 | 0 | データ8ビット、パリティなし
| ｒS２F04 | 1 | データ7ビット、奇数パリティ
|  | 2 | データ7ビット、偶数パリティ
ターミネータ | ｒS1F05 | 1 | CR,LF
| ｒS２F05 | 2 | CR
ID番号 | ｒS1F06 | 0 | なし
| ｒS２F06 | 1~99 | 1~32
小数点/デルミタ | ｒS1F07 | 1 | 小数点：ドット/デルミタ:カンマ
| ｒS２F07 | 2 | 小数点：カンマ/デルミタ：セミコロン
タイムアウト | ｒS1F08 | 0 | 無制限
| ｒS２F08 | 1 | 約１S
連続出力時のディレイ | ｒS1F09 | 0 | ディレイなし
| ｒS２F09 | 1 | 0.5S
|  | 2 | 1.0S
|  | 3 | 1.5S
|  | 4 | 2.0S
内部終端抵抗 | ｒS２F10 | 0 | なし
|  | 1 | あり（120Ω）

## AD4532ファンクション
小数点 | F-00 | 0 | 0 | 無し
|  |  | 1 | 1桁
|  |  | 2 | 2桁
|  |  | 3 | 3桁
|  |  | 4 | 4桁
入力用フィルタ | F-01 |  | 0 | 3Hz
|  | 1 | 1 | 10Hz
|  |  | 2 | 30Hz
|  |  | 3 | 100Hz
|  |  | 4 | 300Hz
|  |  | 5 | 1kHz
移動平均フィルタ | F-02 | 0 | 0~254 | 0:移動平均フィルタを使用しない
1~254:1~254回の移動平均をする
デジタルフィルタ | F-03 | 14 | 0~220 | 0:デジタルフィルタを使用しない
1~220:指定のカットオフ周波数（-3dB)
印加電圧 | F-04 | 0 | 0 | 5V:センサに印加する電圧
|  |  | 1 | 2.5V:センサに印加する電圧
表示書き換え回数 | F-05 | 32 | 1 | 1回/秒 計測値の表示書き換え速度
|  |  | 2 | 2回/秒
|  |  | 4 | 4回/秒
|  |  | 8 | 8回/秒
|  |  | 16 | 16回/秒
|  |  | 32 | 32回/秒
ゼロ補正範囲 | F-06 | 30 | 0~100 | ゼロ補正を行えるは二です。 キャリブレーションを行ったゼロ点を中心に、定格容量のパーセントで表します。あ 100%に設定すると無制限になります。
安定検出時間 | F-07 | 10 | 0~99 | 0: 安定検出を使用しない 1~99：0.1~9.9秒
安定検出幅 | F-08 | 5 | 0~99 | 0: 安定検出を使用しない 1~99：1~99目
ゼロトラック時間 | F-09 | 0 | 0~99 | 0:ゼロトラックを使用しない 1~99:0.1秒~9.9秒
ゼロトラック幅 | F-10 | 0 | 0~99 | 0: ゼロトラックを使用しない 1~99：1~99目
オーバーフロー | F-11 | 0 | 0 | 定格容量 + 8d
|  |  | 1 | AD OVER
キーによる機能禁止 | F-12 | 0000 | XXX１ | ゼロキーによるゼロ補正の許可(0)/禁止(1)
|  |  | XX１X | ホールドキーによるホールド機能の許可(0)/禁止（１）
|  |  | X１XX | 上下限のモニターの許可(0)/禁止（１）
|  |  | １XXX | 上下限の変更の許可（０）/禁止（１）
ラッチ機能 | F-13 | 0000 | XXX１ | 表示値ラッチ 機能なし(0)/機能あり(1)
|  |  | XX１X | コンパレータ出力ラッチ 機能なし（０）/機能あり（１）
|  |  | X１XX | DAV LATCH 機能なし（０）/機能あり（１）
|  |  | １XXX | オプション ラッチ 機能なし（０）/機能あり（１）
ホールドモード | F-14 | 0 | 0 | サンプルホールド
|  |  | 1 | ピークホールド
|  |  | 2 | ボトムホールド
|  |  | 3 | 両極性ピークホールド
ホールド解除後 ホールド値維持時間 | F-15 | 0 | 0~99 | 0:ホールド維持時間なし 1~99:0.1秒~9.9秒
コンパレータモード （シンプル比較） | F-16 |  | 0 | ゼロ付近以外安定時比較
|  |  | 1 | 安定時比較
|  |  | 2 | ゼロ付近以外常時比較
|  | 3 | 3 | 常時比較
コンパレータモード (2D比較） |  |  | 4 | リアパネルのCOM1~5端子によるゼロ付近以外5段比較
|  |  | 5 | リアパネルのCOM1~5端子による常時5段比較
|  |  | 6 | 時間制御によるゼロ付近以外5段比較
|  |  | 7 | 時間制御による常時5段比較
ゼロ付近 | F-17 | 0 | 0~20000 | コンパレータに使用されるゼロ付近を設定します出荷時(0)
COMP_ON使用 | F-18 | 0 | 0 | 使用しない：制御入力のCOMP_ONを不要、常にON
|  |  | 1 | 使用する：2Dコンパレータもーとの時は使用する
ヒステリシスモード | F-19 | 0 | 0 | 上方2段階判定
|  |  | 1 | 上下限判定
|  |  | 2 | 下方2段階判定
ヒステリシス時間 | F-20 | 0 | 0~99 | 0:ヒステリシスを使用しません
1~99:ヒステリシスの時間幅です。0.1秒単位です。
ヒステリシス幅 | F-21 | 0 | 0~9999 | 0:ヒステリシスを使用しません 1~9999:ヒステリシスの幅です。
0V出力の計測値 | F-22 | 0 | -20000~20000 | DAVの出力が０Vになる計測値を設定します。出荷時（０）
10V出力の計測値 | F-23 | 10000 | -20000~20000 | DAVの出力が１０Vになる計測値を設定します。出荷時（１００００）
DAVモード | F-24 | 0 | 0 | サンプリングに連動して出力します
|  |  | 1 | サンプリングに連動しますがラッチ、ホールドもできます。
MODBUS 転送速度 | F-25 |  | 1200 | 1200bps
|  |  | 2400 | 2400bps
|  |  | 4800 | 4800bps
|  |  | 9600 | 9600bps
|  | 19200 | 19200 | 19200bps
|  |  | 38400 | 38400bps
MODBUS データ長さ | F-26 |  | 7 | 7bit
|  | 8 | 8 | 8bit
MODBUS パリティビット | F-27 | 0 | 0 | None
|  |  | 1 | Odd 奇数
|  |  | 2 | Even 偶数
MODBUS ストップビット | F-28 | 1 | 1 | 1bit
|  |  | 2 | 2bit
MODBUS <予約> | F-29 | 2
MODBUS 通信アドレス | F-30 | 10 | 0~99 | 0:使用不可
1~99:通信アドレス
MODBUS <予約> | F-31 | 0
BCD出力論理 | F-32 |  | 0 | 正論理
|  | 1 | 1 | 負論理
BCD出力回数 | F-33 |  | 0 | 1回/秒
|  |  | 1 | 10回/秒
|  |  | 2 | 100回/秒
|  |  | 3 | 1000回/秒
|  |  | 4 | 2000回/秒
|  | 5 | 5 | 表示連動
0V/4mA出力時計測値 | F-34 | 0 | -20000~20000 出荷時(0) | DAV/DAIの0V/4mA出力に該当する計測値を設定します。
10V/4mA出力時計測値 | F-35 | 10000 | -20000~20000 出荷時(10000) | DAV/DAIの10V/4mA出力に該当する計測値を設定します。
DAV/DAIモード | F-36 | 0 | 0 | サンプリングに連動して出力します
|  |  | 1 | サンプリングに連動して出力しますが、ラッチ、ホールドもできます
RS232C 転送速度 | F-37 |  | 1200 | 1200bps
|  | 2400 | 2400 | 2400bps
|  |  | 4800 | 4800bps
|  |  | 9600 | 9600bps
|  |  | 19200 | 19200bps
|  |  | 38400 | 38400bps
RS232C データ長さ | F-38 | 7 | 7 | 7bit
|  |  | 8 | 8bit
RS232C パリティビット | F-39 |  | 0 | None
|  |  | 1 | Odd 奇数
|  | 2 | 2 | Even 偶数
RS232C ストップビット | F-40 | 1 | 1 | 1bit
|  |  | 2 | 2bit
RS232C 通信モード | F-41 |  | 0 | ストリームモード
|  | 1 | 1 | コマンドモード
RS232C 出力単位 | F-42 | 0 | 0 | なし
|  |  | 1 | g
|  |  | 2 | kg
|  |  | 3 | t
|  |  | 4 | N
|  |  | 5 | Pa
|  |  | 6 | mm
|  |  | 7 | Nm
|  |  | 8 | kg
|  |  | 9 | G
|  |  | 10 | kg cm
|  |  | 11 | kg m
|  |  | 12 | mmHg
|  |  | 13 | mmH2o
|  |  | 14 | m/s/s
|  |  | 15 | kg/cm/cm
Ethernet 通信モード | F-43 |  | 0 | ストリームモード
|  | 1 | 1 | コマンドモード
Ethernet 出力単位 | F-44 | 0 | 0 | なし
|  |  | 1 | g
|  |  | 2 | kg
|  |  | 3 | t
|  |  | 4 | N
|  |  | 5 | Pa
|  |  | 6 | mm
|  |  | 7 | Nm
|  |  | 8 | kg
|  |  | 9 | G
|  |  | 10 | kg cm
|  |  | 11 | kg m
|  |  | 12 | mmHg
|  |  | 13 | mmH2o
|  |  | 14 | m/s/s
|  |  | 15 | kg/cm/cm

## AD4532B(A&D)
MODBUS | 1 | FG
| 2 | A
| 3 | B
| 4 | SG
ロードセル | 5 | EXC+
| 6 | SEN+
| 7 | EXC-
| 8 | SEN-
| 9 | FG
D/AOUT | 10 | FG
| 11 | DAOUT
| 12 | DAGND
A/AOUT | 13 | FG
| 14 | AAOUT
| 15 | AAGNG
ロードセル | 16 | SIG+
| 17 | SIG-
| 18 | FG
INPUT | 19 | ZERO
| 20 | HOLD
| 21 | COMP ON | ●
| 22 | COMP1 | ●
| 23 | COMP2 | ●
| 24 | COMP3 | ●
| 25 | COMP4
| 26 | COMP5
| 27 | AC（E)
| 28 | FG
| 29 | LATCH
| 30 | IN COM
OUTPUT | 31 | HI | ●
| 32 | OK | ●
| 33 | LO | ●
| 34 | OUT COM
| 35 | AC200V（R）
| 36 | AC200V（T)

## FL-001ファンクション
初期値一覧
表示 | 項目 | 初期値 | 設定値
nun | 出力接点数の設定 | 2 | 4
SP 1/FH 1 | 上限設定値（出力１） | L-25
rP 1/FL 1 | 下限設定値（出力1） | L-25-HYS
SP 2/FH 2 | 上限設定値（出力2） | Lx3/4
rP 2/FL 2 | 下限設定値（出力2） | Lx3/4-HYS
SP 3/FH 3 | 上限設定値（出力3） | Lx1/4
rP 3/FL 3 | 下限設定値（出力3） | Lx1/4-HYS
SP 4/FH 4 | 上限設定値（出力4） | 15
rP 4/FL 4 | 下限設定値（出力4） | 15-HYS
SPEd | 応答時間 | 4s | 1.0
ou 1 | 出力1の検出モードの選択 | Hno
ou 2 | 出力2の検出モードの選択 | Hno
ou 3 | 出力3の検出モードの選択 | Hno
ou 4 | 出力4 の検出モードの選択 | Hno
ALm | アラーム出力動作の選択 | nC
Fou 1 | エラー時の出力1設定 | OFF
Fou 2 | エラー時の出力２設定 | OFF
Fou 3 | エラー時の出力3設定 | OFF | ON
Fou 4 | エラー時の出力4設定 | OFF
FAnA | エラー時のアナログ出力設定 | 22mA | 22mA
Stb | スタビリティ警告の出力割り当て | OFF | OUT4
ASP | アナログ出力4mAへ対応する表示値設定 | O
AEP | アナログ出力20mAへ対応する表示値設定 | L
ScAL | スケーリング | OFF
S 1- 1 | スケーリング1点目の入力値 | 0
S 1- 2 | スケーリング１点目の表示値 | 0
S 2- 1 | スケーリング２点目の入力値 | 1000
S 2- 2 | スケーリング２点目の表示値 | 1000
Po.b | 小数点位置 | 1
oFS | オフセット | 0
HYS | ヒステリシス | 5mm
Auto | 周囲自動更新 | OFF | ON | 反射波の低減
mASk | マスクする範囲の設定 | 0
GAin | ゲイン | HigH | Low | 水検知
Eco | eco設定 | OFF
PASS | パスワードの入力 | OFF
out | 出力 NPN/PNPの切換え | NPN ＊２ | NPN
LEnG | プローブ長の入力 | 200mm＊２ | 120mm
uni | 表示単位(mm, %)の選択 | mm＊２ | mm
＊２工場出荷設定

## FL-001エラーコード
エラー表示と対策
エラー表示 | 原因 | 対策
ErFF | システムエラー | ・電源を再投入してください
EfFF |  | ・復帰しなければ最寄りの営業所にご相談ください。
ErF
ErF
ErHY | ハードウェアエラー | ・電源を再投入してください。
Erto |  | ・ノイズ源を遠ざけてください。
・復帰しなければ最寄りの営業所にご相談ください。
ErEC | 内部演算エラー | ・電源を再投入してください。
・ノイズ源を遠ざけてください。要因がなくなれば自動復帰します。
・復帰しなければ最寄りの営業所にご相談ください。
ErYA | 反射波形状エラー | ・電源を再投入してください。
・ノイズ源を遠ざけてください。
ErPb | プローブの外れ | ・プローブを正しく接続してください。
・装着しなおせば、自動復帰します。
ErSt | 設定環境もしくは設定に異常があります | ・プローブ長設定を確認してください
・電源を再投入してください。
・ノイズ源を遠ざけてください。
・プローブの周りの環境を確認してください。
要因がなくなれば自動復帰します。
ErJU | 液面の動きが速すぎます | ・液面が動く要因を取り除いてください。
安定すれば自動復帰します。
FFFF | ・表示範囲上下限 | ・プローブ位置を適切な位置に変更してください。
-FFFF | (mm,スケーリング時は±19999、％表示時は0~100)を超えています。 | ・ゼロ点合わせ、オフセット、スケーリングを見直し、表示範囲内に収めてください。
・液面がプローブの上に無くなると、[-FFFF]を表示します。
ErP | キーロック解除後、誤ったパスワードが入力されています。 | ・正しいパスワードを入力してください。パスワードを忘れた場合は最寄りの営業所にご相談ください。
ErCL | キャリブレーション実行エラー | ・上記の他のエラーが出ていないことを確認してください。もし出ていたら、そのエラー要因を排除してください。
・液面を下げてください。本体底面またはノズル下出口から150mm以上下げて行ってください。
・設定環境を確認してください。
・媒体が水の場合、感度設定をLowにしてください。

## KL-4AD
DIP SW | 項目 | 設定値
1 | BRATE | OFF | ON | 5M | OFF | 2.5M | ON | 625K | OFF | 156K
2 |  | ON | ON |  | ON |  | OFF |  | OFF
3 | FINAL | OFF | ON | 当ユニットが最終ユニットです |  |  | OFF | 当ユニットの後にユニットがある
4 | AVERAGE | ON | ON | サンプリング8回の平均値 |  |  | OFF | 毎回のA/D変化値
5 | V/mA | ON | ON | アナログ表示（4~20mA) |  |  | OFF | デジタル表示(0~4000)
6 | ２CH ONLY | ON | ON | 2ｃｈ |  |  | OFF | 4ch
パラメータ |  | 設定値
Ad００ | ユニットのアドレス | Ad08 | 設定値 | 入力レンジ | データ範囲 | 設定値 | 入力レンジ | データ範囲
C0-1 | チャンネルのモード選択 | C0-5 | 0 | 0~+10V | 0~4000 | 4 | 0~20mA | 0~4000
C1-1 | チャンネルのモード選択 | C1-5 | 1 | -10~+10V | -4000~+4000 | 5 | 4~20mA | 0~4000
C2-1 | チャンネルのモード選択 | - | 2 | 0~+5V | 0~4000
C3-1 | チャンネルのモード選択 | - | 3 | +1~+5V | 0~4000